## FCPR
PRZEDMIAR ROBÓT
Część nr 1 - Przebudowa ciągu komunikacyjnego centralnej strefy miasta Gubina - ulica Dąbrowskiego
Nr | Nr SST | Wyszczególnienie elementów rozliczeniowych | Ilość | Jedn. | Dąbrowskiego | Rycerska skrzyżowanie Kresowa | Rycerska | Żymierskiego, Sikorskiego | Odcinek pozamiejski | Rondo | Przejazd Kolejowy | Współczynnik wykonania [ 0=nie lub 1=tak ]
1 | 2 | 3 | 4 | 5
ROBOTY PRZYGOTOWAWCZE
1 | D.01.01.01. | Roboty pomiarowe przy liniowych rob. ziemnych w terenie płaskim | 0.59 | km
2 | D.01.02.01. | Mechaniczne ścinanie drzew o średnicy 26-35 cm wraz z karczowaniem pni oraz wywiezieniem dłużyc, gałęzi i karpiny na odległość do 5 km; karpinę oraz gałęzie <8cm zutylizować na składowisku oraz na koszt Wykonawcy | 1 | szt.
3 | D.01.02.01. | Mechaniczne ścinanie drzew o średnicy 86-95 cm wraz z karczowaniem pni oraz wywiezieniem dłużyc, gałęzi i karpiny na odległość do 5km; karpinę oraz gałęzie <8cm zutylizować na składowisku oraz na koszt Wykonawcy | 1 | szt.
4 | D.01.02.02. | Usuniecie wartstwy ziemi urodzajnej (humusu) o grub. warstwy średnio 15 cm ze składowaniem nadmiaru na składowisku Wykonawcy lub miejscu wskazanym przez Inwestora (do 10km) | 508.5 | m2
5 | D.01.02.04. | Rozebranie nawierzchni z płyt chodnikowych 35x35cm (chodnik podjazdy) wraz z przekruszeniem na przekrusz betonowy frakcji ok. 0/31mm i składowaniem materiału do późniejszego wbudowania | 1947 | m2
6 | D.01.02.04. | Rozebranie nawierzchni z betonowej kostki brukowej (chodnik podjazdy, ciąg pieszo-rowerowy) wraz z przekruszeniem na przekrusz betonowy frakcji ok. 0/31mm i składowaniem materiału do późniejszego wbudowania | 155.5 | m2
7 | D.01.02.04. | Rozebranie nawierzchni z betonowej kostki "trylinki" (zjazdy na posesje) wraz z przekruszeniem na przekrusz betonowy frakcji ok. 0/31mm i składowaniem materiału do późniejszego wbudowania | 87.5 | m2
8 | D.01.02.04. | Rozebranie nawierzchni z kostki kamiennej 15x17cm wraz z oczyszczeniem i składowaniem materiału do późniejszego wbudowania | 4404.5 | m2
9 | D.01.02.04. | Rozebranie nawierzchni z kostki kamiennej 10x10cm wraz z przewiezieniem materiału z rozbiórki na składowisko Zamawiającego do 3.0km | 514 | m2
10 | D.01.02.04. | Rozebranie nawierzchni z kostki kamiennej 6x6cm wraz z przewiezieniem | 1008.5 | m2
materiału z rozbiórki na składowisko Zamawiającego do 3.0km
11 | D.01.02.04. | Rozebranie nawierzchni betonowej (wejścia, zjazdy na posesje) wraz z przekruszeniem na przekrusz betonowy frakcji ok. 0/31mm i składowaniem materiału do późniejszego wbudowania | 18 | m2
12 | D.01.02.04. | Rozbiórka krawężników kamiennych 17x26cm wraz ze składowaniem materiału do późniejszego wbudowania ok. 50%, pozostały materiał przewieść na składowisko Zamawiającego do 2.0km | 1217.5 | mb
13 | D.01.02.04. | Rozbiórka krawężników betonowych 10x30cm wraz z przekruszeniem na przekrusz betonowy frakcji ok. 0/31mm i składowaniem materiału do późniejszego wbudowania | 62 | mb
14 | D.01.02.04. | Rozbiórka obrzeży betonowych 6x25cm wraz z przekruszeniem na przekrusz betonowy frakcji ok. 0/31mm i składowaniem materiału do późniejszego wbudowania | 906.5 | mb
ROBOTY ZIEMNE
15 | D.02.03.01. | Wykonanie nasypów z piasku (najlepiej średnioziarnistego, materiał pozyskać z kopalni) - warstwa uzupełniająca pod ciągami pieszymi oraz terenami zielonymi śred. miąższości w-wy 10cm - ciąg ulic Rycerskiej, Żymierskiego, Sikorskiego oraz profilowanie poboczy na odcinku poza miejskim | 139.33 | m3
ODWODNIENIE
16 | D.03.02.01. | Demontaż studzienek ściekowych ulicznych betonowych o średnicy 500 mm z osadnikiem i syfonem. | 18 | kpl.
17 | D.03.02.01. | Wywiezienie gruzu z terenu rozbiórki przy mechanicznym załadunku i wyładunku na składowisko Wykonawcy. | 10.88 | m3
18 | D.03.02.01. | Wykopy oraz przekopy wykonywane na odkład koparkami podsiębiernymi o pojemności łyżki 0,25 m3, głębokość wykopu do 3,00m. Grunt kategorii III-IV | 34 | m3
19 | D.03.02.01. | Umocnienie pełne ścian wykopów z rozbiórką palami szalunkowymi stal.w gruntach suchych.Dodatek za każdy rozpoczęty 1 m szer.wykopu o głęb.3 m. Grunt kat.I-IV | 102 | m2
20 | D.03.02.01. | Zasypanie wykopów fundamentowych podłużnych, punktowych, obiektowych, rowów. Zagęszczanie warstwami grub.25 cm. Grunt kat.III-IV | 34 | m3
21 | D.03.02.01. | Podłoża z materiałów sypkich o grubości 25 cm pod kanały i obiekty | 50.49 | m2
22 | D.03.02.01. | Studzienki kanalizacyjne systemowe z tworzywa TEGRA 600 przykanalikiem długości śred. 1.0m, wpustem ulicznym D400 i osadnikiem H=0.90 m oraz syfonem. Zamknięcie rurą teleskopową z wpustem ulicznym, kineta stud. z PP | 17 | szt.
23 | D.03.02.01. | Nakłady materiałów na 1,0 m (rura) przyłącza wodociągowego z rur PVC łączonych na wcisk i uszczelkę gumową.Rurociąg o średnicy zewnętrznej 200mm | 211.99 | m2
24 | D.03.02.01a. | Regulacja pionowa wpustów deszczowych zlokalizowanych w jezdni wraz z montażem syfonu. | 7 | kpl.
25 | D.03.02.01a. | Regulacja pionowa włazów studni rewizyjnych zlokalizowanych w chodniku | 19 | kpl.
26 | D.03.02.01a. | Regulacja pionowa włazów studni rewizyjnych zlokalizowanych w jezdni | 5 | kpl.
27 | D.03.02.01a. | Regulacja pionowa zaworów wodociągowych zlokalizowanych w chodniku | 3 | kpl.
28 | D.03.02.01a. | Regulacja pionowa zaworów wodociągowych zlokalizowanych w jezdni | 16 | kpl.
29 | D.03.02.01a. | Regulacja pionowa studni telekomunikacyjnych zlokalizowanych w chodniku | 20 | kpl.
30 | D.03.02.01a. | Regulacja pionowa zaworów sieci gazowej zlokalizowanych w chodniku | 2 | kpl.
31 | D.03.02.01a. | Regulacja pionowa zaworów sieci gazowej zlokalizowanych w jezdni | 11 | kpl.
PODBUDOWY
32 | D.04.01.01. | Wykonanie koryta pod warstwy konstrukcyjne jezdni zjazdów i zatok postojowych na średnią głębębokość 25cm, w gruntach kat.II-IV z odwozem gruntu na składowisko Wyknawcy | 680.4 | m2
33 | D.04.01.01. | Profilowanie i zagęszczenie podłoża pod wartwy konstrukcyjne nawierzchni | 3795.95 | m2
34 | D.04.04.02 | Warstwa podbudowy z przekruszu betonowego frakcji ok. 0/31mm stabilizowanego mechanicznie grubości warstwy po zagęszczeniu 10 cm pod nawierzchnię z betonu asfaltowego AC11S ciągu pieszo-rowerowego, | 68.5 | m2
35 | D.04.04.02 | Warstwa podbudowy zasadniczej z przekruszu betonowego frakcji ok. 0/31mm stabilizowanego mechanicznie grubości warstwy po zagęszczeniu 20cm pod nawierzchnię z kostki betonowej wzór "starobruk" grub. 8 cm, grafit - zjazdy i zatoki postojowe w obrębie ulicy Dąbrowskiego | 680.4 | m2
36 |  | Wyrównanie istniejącej podbudowy z kruszywa naturalnego łamanego stabilizowanego mechanicznie średniej grubości warstwy po zagęszczeniu ok. 10 cm pod nawierzchnię jezdni z kostki granitowej 15/17 w obrębie ulicy Dąbrowskiego | 3489.9 | m2
NAWIERZCHNIE
37 | D.05.03.01. | Nawierzchnia jezdni z kostki granitowej 15/17; na podsypce cementowo-piaskowej grub. 5cm. (materiał z rozbiórki, po uprzednim oczyszczeniu) | 3489.9 | m2
38 | D.05.03.23a. | Nawierzchnia chodników z kostki betonowej wzór "starobruk" grub. 8 cm, szara; na podsypce z miału kamiennego 0/5mm grub. 3cm | 3047.05 | m2
39 | D.05.03.23a. | Nawierzchnia zjazdów i zatok postojowych z kostki betonowej wzór "starobruk" grub. 8 cm, grafit; na podsypce z miału kamiennego 0/5mm grub. 3cm. | 680.4 | m2
40 | D.05.03.23a. | Nawierzchnia ciągu pieszo-rowerowego z kostki betonowej wzór "starobruk" grub. 8 cm, czerwona;na podsypce z miału kamiennego 0/5mm grub. 3cm. | 68.5 | m2
ROBOTY WYKOŃCZENIOWE
41 | D.06.03.01. | Plantowanie i uzupełnianie humusem terenów zielonych. Materiał z dowozu. | 1393.3 | m2
OZNAKOWANIE
42 | D.07.01.01. | Oznakowanie poziome cienkowarstwowe - linie segregacyjne | 4.8 | m2
43 | D.07.01.01. | Oznakowanie poziome cienkowarstwowe - oznakowanie uzupełniające(poprzeczne, strzałki, pola wyłączenia z ruchu) | 78.5 | m2
44 | D.07.01.01. | Oznakowanie poziome cienkowarstwowe - oznakowanie uzupełniające | 0.66 | m2
45 | D.07.02.01. | Oznakowanie pionowe - tarcze znaków | 30 | szt.
46 | D.07.02.01. | Oznakowanie pionowe - słupki | 21 | szt.
47 | D.07.02.01. | Oznakowanie pionowe - demontaż tarcze | 14 | szt.
48 | D.07.02.01. | Oznakowanie pionowe - demontaż słupki | 11 | szt.
49 | D.07.02.01. | Oznakowanie pionowe - ponowny montaż tarcze | 14 | szt.
50 | D.07.02.01. | Oznakowanie pionowe - ponowny montaż słupki | 7 | szt.
51 | D.07.06.02. | Urządzenia zabezpieczające ruch pieszy i rowerowy - ogrodzenie łańcuchowe U-12b | 192 | mb
ELEMENTY ULIC
52 | D.08.01.01. | Ustawienie krawężników betonowych drogowych o wymiarach 15x30 cm na podsypce cementowo piaskowej i ławie betonowej z oporem z betonu B15 | 243.9 | mb
53 | D.08.01.01. | Ustawienie krawężników betonowych "najazdowych" o wymiarach 15x22 cm na podsypce cementowo piaskowej i ławie betonowej z oporem z betonu B15 | 28 | mb
54 | D.08.01.02. | Ustawienie krawężników kamiennych o wymiarach 26x17cm na ławie betonowej z oporem z betonu 15MPa, (krawężnik z rozbiórki wg poz. 17) | 1222.1 | mb
55 | D.08.03.01. | Ustawienie betonowych obrzeży chodnikowych o wymiarach 6x25 cm na podsypce cementowo piaskowej | 1423.4 | mb
USUNIĘCIE KOLIZJI TELEKOMUNIKACYJNYCH
56 | ST-08 (ORANGE) | Podwyższenie o 20cm włazu studni 500x1000 | 6 | szt.
57 | ST-08 (NETIA) | Budowa kanalizacji z rur PCW w gr. Kat.III 1 warstwa w ciągu kan., 1 rur.w warstwie, 1owt. w ciągu kan. - budowa kanalizacji z rur A120PS | 89 | mb
58 | ST-08 (NETIA) | Przekładanie kabla doziemnego o śred. do 50mm w rowiekablowym grunt kat. III - pierwszy | 55 | mb
59 | ST-08 (NETIA) | Podwyższenie o 20cm włazu studni 500x1000 | 1 | szt.
Część nr 2 – ul. Rycerska, Platanowa (Żymierskiego) i Sikorskiego
Nr | Nr SST | Wyszczególnienie elementów rozliczeniowych | Ilość | Jedn.
1 | 2 | 3 | 4 | 5
ROBOTY PRZYGOTOWAWCZE
1 | D.01.01.01. | Roboty pomiarowe przy liniowych rob. Ziemnych w terenie płaskim | 3.13 | km
2 | D.01.02.01. | Mechaniczne karczowanie krzaków i podszycia średnich od 31-60% powierzchni | 40.5 | m2
3 | D.01.02.01. | Mechaniczne ścinanie grupy drzew o średnicy 2-35 cm wraz z karczowaniem pni oraz wywiezieniem dłużyc, gałęzi i karpiny na odległość do 5 km | 120 | m2
4 | D.01.02.01. | Mechaniczne ścinanie drzew o średnicy 10-25 cm wraz z karczowaniem pni oraz wywiezieniem dłużyc, gałęzi i karpiny na odległość do 5 km; karpinę oraz gałęzie <8cm zutylizować na składowisku oraz na koszt Wykonawcy | 2 | szt.
5 | D.01.02.01. | Mechaniczne ścinanie drzew o średnicy 26-35 cm wraz z karczowaniem pni oraz wywiezieniem dłużyc, gałęzi i karpiny na odległość do 5 km; karpinę oraz gałęzie <8cm zutylizować na składowisku oraz na koszt Wykonawcy | 1 | szt.
6 | D.01.02.01. | Mechaniczne ścinanie drzew o średnicy 36-45 cm wraz z karczowaniem pni oraz wywiezieniem dłużyc, gałęzi i karpiny na odległość do 5 km; karpinę oraz gałęzie <8cm zutylizować na składowisku oraz na koszt Wykonawcy | 2 | szt.
7 | D.01.02.01. | Mechaniczne ścinanie drzew o średnicy 46-55 cm wraz z karczowaniem pni oraz wywiezieniem dłużyc, gałęzi i karpiny na odległość do 5 km; karpinę oraz gałęzie <8cm zutylizować na składowisku oraz na koszt Wykonawcy | 4 | szt.
8 | D.01.02.01. | Mechaniczne ścinanie drzew o średnicy 66-75 cm wraz z karczowaniem pni oraz wywiezieniem dłużyc, gałęzi i karpiny na odległość do 5km; karpinę oraz gałęzie <8cm zutylizować na składowisku oraz na koszt Wykonawcy | 4 | szt.
9 | D.01.02.01. | Mechaniczne ścinanie drzew o średnicy 76-85 cm wraz z karczowaniem pni oraz wywiezieniem dłużyc, gałęzi i karpiny na odległość do 5 km; karpinę oraz gałęzie <8cm zutylizować na składowisku oraz na koszt Wykonawcy | 3 | szt.
10 | D.01.02.01. | Mechaniczne ścinanie drzew o średnicy 86-95 cm wraz z karczowaniem pni oraz wywiezieniem dłużyc, gałęzi i karpiny na odległość do 5km; karpinę oraz gałęzie <8cm zutylizować na składowisku oraz na koszt Wykonawcy | 2 | szt.
11 | D.01.02.01. | Mechaniczne ścinanie drzew o średnicy 106-115 cm wraz z karczowaniem pni oraz wywiezieniem dłużyc, gałęzi i karpiny na odległość do 5km; karpinę oraz gałęzie <8cm zutylizować na składowisku oraz na koszt Wykonawcy | 1 | szt.
12 | D.01.02.02. | Usuniecie _olland ziemi urodzajnej (humusu) o grub. Warstwy średnio 15 cm ze składowaniem nadmiaru na składowisku Wykonawcy lub miejscu wskazanym przez Inwestora (do 10km) | 6094.6 | m2
13 | D.01.02.04. | Rozebranie nawierzchni bitumicznej jezdni drogi głównej śred. Grub. 9 cm (jezdnia drogi głównej + przyległe skrzyżowania + zatoki autobusowe + odcinek pozamiejski + poszerzenia) wraz z wywiezieniem materiału z rozbiórki na odl. 10 km | 4964.2 | m2
14 | D.01.02.04. | Rozebranie nawierzchni bitumicznej zjazdów i poboczy utwardzonych śred. Grub. 5 cm wraz z wywiezieniem materiału z rozbiórki na odl.10km | 188 | m2
15 | D.01.02.04. | Rozebranie podbudowy z kruszywa łamanego jezdni drogi głównej śred. Grub. 15 cm (jezdnia drogi głównej + wcięcia na początku i końcu odcinka + przyległe skrzyżowania+odcinek pozamiejski + poszerzenia) wraz ze składowaniem materiału do późniejszego wbudowania | 4251.7 | m2
16 | D.01.02.04. | Rozebranie podbudowy z kruszywa łamanego zjazdów i poboczy utwardzonych śred. Grub. 10 cm wraz ze składowaniem materiału do późniejszego wbudowania | 188 | m2
17 | D.01.02.04. | Rozebranie nawierzchni z płyt chodnikowych 35x35cm (chodnik podjazdy) wraz z przekruszeniem na przekrusz betonowy frakcji _o. 0/31mm i składowaniem materiału do późniejszego wbudowania | 10994.9 | m2
18 | D.01.02.04. | Rozebranie nawierzchni z betonowej kostki brukowej (chodnik podjazdy, ciąg pieszo-rowerowy) wraz z przekruszeniem na przekrusz betonowy frakcji _o. 0/31mm i składowaniem materiału do późniejszego wbudowania | 1922.1 | m2
19 | D.01.02.04. | Rozebranie nawierzchni z betonowej kostki „trylinki” (zjazdy na posesje) wraz z przekruszeniem na przekrusz betonowy frakcji _o. 0/31mm i składowaniem materiału do późniejszego wbudowania | 432.5 | m2
20 | D.01.02.04. | Rozebranie nawierzchni z kostki kamiennej 15x17cm wraz z oczyszczeniem i składowaniem materiału do późniejszego wbudowania | 217.6 | m2
21 | D.01.02.04. | Rozebranie nawierzchni z kostki kamiennej 10x10cm wraz z przewiezieniem materiału z rozbiórki na składowisko Zamawiającego do 3.0km | 624.2 | m2
22 | D.01.02.04. | Rozebranie nawierzchni z kostki kamiennej nieregularnej wraz z wywiezieniem materiału z rozbiórki na odl. Do 3km | 48.1 | m2
23 | D.01.02.04. | Rozebranie nawierzchni betonowej (wejścia, zjazdy na posesje) wraz z przekruszeniem na przekrusz betonowy frakcji _o. 0/31mm i składowaniem materiału do późniejszego wbudowania | 221.75 | m2
24 | D.01.02.04. | Rozebranie nawierzchni z betonowych płyt ażurowych (zjazdy na posesje) wraz z przekruszeniem na przekrusz betonowy frakcji _o. 0/31mm i składowaniem materiału do późniejszego wbudowania | 115.7 | m2
25 | D.01.02.04. | Rozbiórka krawężników kamiennych 17x26cm wraz ze składowaniem materiału do późniejszego wbudowania _o. 50%, pozostały materiał przewieść na składowisko Zamawiającego do 2.0km | 1070.4 | mb
26 | D.01.02.04. | Rozbiórka krawężników kamiennych 10x30cm(15x30cm) wraz ze składowaniem materiału do późniejszego wbudowania | 4919.2 | mb
27 | D.01.02.04. | Rozbiórka krawężników betonowych 10x30cm wraz z przekruszeniem na przekrusz betonowy frakcji _o. 0/31mm i składowaniem materiału do późniejszego wbudowania | 215.2 | mb
28 | D.01.02.04. | Rozbiórka obrzeży betonowych 6x25cm wraz z przekruszeniem na przekrusz betonowy frakcji _o. 0/31mm i składowaniem materiału do późniejszego wbudowania | 5152.4 | mb
ROBOTY ZIEMNE
29 | D.02.03.01. | Wykonanie nasypów z piasku (najlepiej średnioziarnistego, materiał pozyskać z kopalni) – warstwa uzupełniająca pod ciągami pieszymi oraz terenami zielonymi śred. Miąższości w-wy 10cm – ciąg ulic Rycerskiej, Żymierskiego, Sikorskiego oraz profilowanie poboczy na odcinku poza miejskim | 1585.6 | m3
ODWODNIENIE
30 | D.03.02.01. | Demontaż studzienek ściekowych ulicznych betonowych o średnicy 500 mm z osadnikiem i syfonem. | 53 | kpl.
31 | D.03.02.01. | Wywiezienie gruzu z terenu rozbiórki przy mechanicznym załadunku i wyładunku na składowisko Wykonawcy. | 33.92 | m3
32 | D.03.02.01. | Wykopy oraz przekopy wykonywane na odkład koparkami podsiębiernymi o pojemności łyżki 0,25 m3, głębokość wykopu do 3,00m. Grunt kategorii III-IV | 106 | m3
33 | D.03.02.01. | Umocnienie pełne ścian wykopów z rozbiórką palami szalunkowymi stal.w gruntach suchych.Dodatek za każdy rozpoczęty 1 m szer.wykopu o głęb.3 m. Grunt kat.I-IV | 318 | m2
34 | D.03.02.01. | Zasypanie wykopów fundamentowych podłużnych, punktowych, obiektowych, rowów. Zagęszczanie warstwami grub.25 cm. Grunt kat.III-IV | 106 | m3
35 | D.03.02.01. | Podłoża z materiałów sypkich o grubości 25 cm pod kanały i obiekty | 157.41 | m2
36 | D.03.02.01. | Studzienki kanalizacyjne systemowe z tworzywa TEGRA 600 przykanalikiem długości śred. 1.0m, wpustem ulicznym D400 i osadnikiem H=0.90 m oraz syfonem. Zamknięcie rurą teleskopową z wpustem ulicznym, kineta stud. Z PP | 53 | szt.
37 | D.03.02.01. | Nakłady materiałów na 1,0 m (rura) przyłącza wodociągowego z rur PVC łączonych na wcisk i uszczelkę gumową.Rurociąg o średnicy zewnętrznej 200mm | 660.91 | m2
38 | D.03.02.01a. | Regulacja pionowa wpustów deszczowych zlokalizowanych w jezdni wraz z montażem syfonu. | 35 | kpl.
39 | D.03.02.01a. | Regulacja pionowa włazów studni rewizyjnych zlokalizowanych w chodniku | 13 | kpl.
40 | D.03.02.01a. | Regulacja pionowa włazów studni rewizyjnych zlokalizowanych w jezdni | 39 | kpl.
41 | D.03.02.01a. | Regulacja pionowa zaworów wodociągowych zlokalizowanych w chodniku | 69 | kpl.
42 | D.03.02.01a. | Regulacja pionowa zaworów wodociągowych zlokalizowanych w jezdni | 57 | kpl.
43 | D.03.02.01a. | Regulacja pionowa studni telekomunikacyjnych zlokalizowanych w chodniku | 115 | kpl.
44 | D.03.02.01a. | Regulacja pionowa zaworów sieci gazowej zlokalizowanych w chodniku | 65 | kpl.
45 | D.03.02.01a. | Regulacja pionowa zaworów sieci gazowej zlokalizowanych w jezdni | 20 | kpl.
PODBUDOWY
46 | D.04.01.01. | Wykonanie koryta pod warstwy konstrukcyjne jezdni zjazdów i zatok postojowych na średnią głębębokość 25cm, w gruntach kat.II-IV z odwozem gruntu na składowisko Wykonawcy | 2267.3 | m2
47 | D.04.01.01. | Wykonanie koryta pod warstwy konstrukcyjne jezdni drogi głównej w miejscach poszerzenia, przebudowy skrzyżowań i zjadów publicznych na średnią głębębokość 35cm, w gruntach kat.II-IV z odwozem gruntu na składowisko Wykonawcy: | 1386.93 | m2
48 | D.04.01.01. | Profilowanie i zagęszczenie podłoża pod wartwy konstrukcyjne nawierzchni | 4404.28 | m2
49 | D.04.04.02 | Warstwa podbudowy z przekruszu betonowego frakcji _o. 0/31mm stabilizowanego mechanicznie grubości warstwy po zagęszczeniu 10 cm pod nawierzchnię z betonu asfaltowego AC11S ciągu pieszo-rowerowego, | 8677.9 | m2
50 | D.04.04.02 | Warstwa podbudowy z przekruszu betonowego frakcji _o. 0/31mm stabilizowanego mechanicznie grubości warstwy po zagęszczeniu 20 cm pod nawierzchnię zjazdów oraz zatok postojowych | 2367.75 | m2
51 | D.04.04.02 | Warstwa podbudowy z kruszywa naturalnego łamanego stabilizowanego mechanicznie grubości warstwy po zagęszczeniu 20 cm pod nawierzchnię bitumi. Jezdni drogi głównej w miejscach poszerzenia oraz przebudowy skrzyżowań | 1148.78 | m2
52 | D.04.06.01b | Podbudowa zasadnicza z betonu cementowego B-20 grubości 30 cm pod nawierzchnię zatoki autobusowej | 342 | m2
NAWIERZCHNIE
53 | D.05.03.01. | Nawierzchnia jezdni zatok autobusowych z kostki granitowej 15/17; na podsypce cementowo piaskowej grub. 5cm. (materiał z rozbiórki) | 342 | m2
54 | D.05.03.05b. | Warstwa wiążąca na poszerzeniach jezdni z AC16W grubość warstwy po zagęszczeniu 8 cm. | 1102.38 | m2
55 | D.05.03.05b. | Warstwa wyrównująco-profilująca z mieszanek typu AC16W/AC11W z oczyszczeniem i skropieniem | 1250.54 | t
56 | D.05.03.13. | Warstwa ścieralna jezdni drogi głównej z AC11S , grubość warstwy po zagęszczeniu 4 cm z oczyszczeniem i skropieniem | 19432.05 | m2
57 | D.05.03.13. | Warstwa ścieralna zjazdów bitumicznych z AC11S, grubość warstwy po zagęszczeniu 4 cm z oczyszczeniem i skropieniem | 1683 | m2
58 | D.05.03.13. | Warstwa ścieralna ciągu pieszo-rowerowego z AC11S, grubość warstwy po zagęszczeniu 4 cm. | 7748.95 | m2
59 | D.05.03.23a. | Nawierzchnia zatok postojowych z kostki betonowej typu „behaton” grub. 8 cm kolor: grafit; na podsypce z miału kamiennego 0/5mm grub. 3cm. | 584.3 | m2
60 | D.05.03.23a. | Nawierzchnia chodnika z kostki betonowej typu „_olland” grub. 8 cm kolor: żółta; na podsypce z miału kamiennego 0/5mm grub. 3cm. | 6814.05 | m2
61 | D.05.03.23a. | Nawierzchnia zjazdów z kostki betonowej typu „_olland” grub. 8 cm kolor: grafit; na podsypce z miału kamiennego 0/5mm grub. 3cm. | 654.35 | m2
62 | D.05.03.23a. | Nawierzchnia ciągu pieszo-rowerowego z kostki betonowej typu „_olland” grub. 8 cm kolor: grafit, „bezfazowej”; na podsypce z miału kamiennego 0/5mm grub. 3cm. | 928.95 | m2
63 | D.05.03.26. | Ułożenie siatki syntetycznej szer. 1.5m na połączeniu konstrukcji + 5% na zakłady | 560.45 | m2
ROBOTY WYKOŃCZENIOWE
64 | D.06.03.01. | Plantowanie i uzupełnianie humusem terenów zielonych. Materiał z dowozu. | 9041.9 | m2
OZNAKOWANIE
65 | D.07.01.01. | Oznakowanie poziome grubowarstwowe – linie segregacyjne | 547.3 | m2
66 | D.07.01.01. | Oznakowanie poziome grubowarstwowe – linie krawędziowe | 67.3 | m2
67 | D.07.01.01. | Oznakowanie poziome grubowarstwowe – oznakowanie uzupełniające(poprzeczne, strzałki, pola wyłączeniea z ruchu) | 679.35 | m2
68 | D.07.01.01. | Dodatkowe oznaczenie powierzchni przejazdu dla rowerów barwą czerwoną | 159.1 | m2
69 | D.07.02.01. | Oznakowanie pionowe – tarcze znaków | 159 | szt.
70 | D.07.02.01. | Oznakowanie pionowe – słupki | 119 | szt.
71 | D.07.02.01. | Oznakowanie pionowe – demontaż tarcze | 45 | szt.
72 | D.07.02.01. | Oznakowanie pionowe – demontaż słupki | 39 | szt.
73 | D.07.02.01. | Oznakowanie pionowe – ponowny montaż tarcze | 35 | szt.
74 | D.07.02.01. | Oznakowanie pionowe – ponowny montaż słupki | 21 | szt.
75 | D.07.06.02. | Urządzenia zabezpieczające ruch pieszy i rowerowy – ogrodzenie łańcuchowe U-12b | 1207 | mb
ELEMENTY ULIC
76 | D.08.01.01. | Ustawienie krawężników betonowych drogowych o wymiarach 15x30 cm na podsypce cementowo piaskowej i ławie betonowej z oporem z betonu B15 | 1908.7 | mb
77 | D.08.01.01. | Ustawienie krawężników betonowych „najazdowych” o wymiarach 15x22 cm na podsypce cementowo piaskowej i ławie betonowej z oporem z betonu B15 | 365.5 | mb
78 | D.08.01.02. | Ustawienie krawężników kamiennych o wymiarach 10x30cm (15x30cm) na podsypce cemento.-piask. I ławie betonowej z oporem z betonu 15Mpa, (krawężnik z rozbiórki wg poz. 17) | 4526.1 | mb
79 | D.08.03.01. | Ustawienie betonowych obrzeży chodnikowych o wymiarach 6x25 cm na podsypce cementowo piaskowej | 9230.4 | mb
USUNIĘCIE KOLIZJI TELEKOMUNIKACYJNYCH
80 | ST-08 (NETIA) | Budowa kanalizacji z rur PCW w gr. Kat.III 1 warstwa w ciągu kan., 1 rur.w warstwie, 1owt. W ciągu kan. – budowa kanalizacji z rur A120PS | 10 | mb
81 | ST-08 (NETIA) | Przekładanie kabla doziemnego o śred. Do 50mm w rowiekablowym grunt kat.III – pierwszy | 55 | mb
82 | ST-08 (NETIA) | Podwyższenie o 20cm włazu studni 500x1000 | 1 | szt.
Część nr 3 – odcinek pozamiejski
Nr | Nr SST | Wyszczególnienie elementów rozliczeniowych | Ilość | Jedn.
1 | 2 | 3 | 4 | 5
ROBOTY PRZYGOTOWAWCZE
1 | D.01.01.01. | Roboty pomiarowe przy liniowych rob. Ziemnych w terenie płaskim | 1.66 | km
2 | D.01.02.01. | Mechaniczne ścinanie drzew o średnicy 36-45 cm wraz z karczowaniem pni oraz wywiezieniem dłużyc, gałęzi i karpiny na odległość do 5 km; karpinę oraz gałęzie <8cm zutylizować na składowisku oraz na koszt Wykonawcy | 1 | szt.
3 | D.01.02.01. | Mechaniczne ścinanie drzew o średnicy 76-85 cm wraz z karczowaniem pni oraz wywiezieniem dłużyc, gałęzi i karpiny na odległość do 5 km; karpinę oraz gałęzie <8cm zutylizować na składowisku oraz na koszt Wykonawcy | 2 | szt.
4 | D.01.02.02. | Usuniecie _olland ziemi urodzajnej (humusu) o grub. Warstwy średnio 15 cm ze składowaniem nadmiaru na składowisku Wykonawcy lub miejscu wskazanym przez Inwestora (do 10km) | 6937.9 | m2
5 | D.01.02.04. | Rozebranie nawierzchni bitumicznej jezdni drogi głównej śred. Grub. 9 cm (jezdnia drogi głównej + przyległe skrzyżowania + zatoki autobusowe + odcinek pozamiejski + poszerzenia) wraz z wywiezieniem materiału z rozbiórki na odl. 10 km | 856.06 | m2
6 | D.01.02.04. | Rozebranie podbudowy z kruszywa łamanego jezdni drogi głównej śred. Grub. 15 cm (jezdnia drogi głównej + wcięcia na początku i końcu odcinka + przyległe skrzyżowania+odcinek pozamiejski + poszerzenia) wraz ze składowaniem materiału do późniejszego wbudowania | 856.06 | m2
7 | D.01.02.04. | Rozebranie nawierzchni z betonowej kostki brukowej (chodnik podjazdy, ciąg pieszo-rowerowy) wraz z przekruszeniem na przekrusz betonowy frakcji _o. 0/31mm i składowaniem materiału do późniejszego wbudowania | 2708.8 | m2
8 | D.01.02.04. | Rozbiórka obrzeży betonowych 6x25cm wraz z przekruszeniem na przekrusz betonowy frakcji _o. 0/31mm i składowaniem materiału do późniejszego wbudowania | 2072.1 | mb
ROBOTY ZIEMNE
9 | D.02.03.01. | Wykonanie nasypów z piasku (najlepiej średnioziarnistego, materiał pozyskać z kopalni) – warstwa uzupełniająca pod ciągami pieszymi oraz terenami zielonymi śred. Miąższości w-wy 10cm – ciąg ulic Rycerskiej, Żymierskiego, Sikorskiego oraz profilowanie poboczy na odcinku pozamiejskim | 355.89 | m3
PODBUDOWY
10 | D.04.01.01. | Wykonanie koryta pod warstwy konstrukcyjne jezdni zjazdów i zatok postojowych na średnią głębębokość 25cm, w gruntach kat.II-IV z odwozem gruntu na składowisko Wykonawcy | 240.9 | m2
11 | D.04.01.01. | Wykonanie koryta pod warstwy konstrukcyjne jezdni drogi głównej w miejscach poszerzenia, przebudowy skrzyżowań i zjadów publicznych na średnią głębębokość 35cm, w gruntach kat.II-IV z odwozem gruntu na składowisko Wykonawcy: | 2232.74 | m2
12 | D.04.01.01. | Profilowanie i zagęszczenie podłoża pod wartwy konstrukcyjne nawierzchni | 2254.36 | m2
13 | D.04.04.02 | Warstwa podbudowy z przekruszu betonowego frakcji _o. 0/31mm stabilizowanego mechanicznie grubości warstwy po zagęszczeniu 10 cm pod nawierzchnię z betonu asfaltowego AC11S ciągu pieszo-rowerowego, | 3558.9 | m2
14 | D.04.04.02 | Warstwa podbudowy z przekruszu betonowego frakcji _o. 0/31mm stabilizowanego mechanicznie grubości warstwy po zagęszczeniu 20 cm pod nawierzchnię zjazdów oraz zatok postojowych | 252.95 | m2
15 | D.04.04.02 | Warstwa podbudowy z kruszywa naturalnego łamanego stabilizowanego mechanicznie grubości warstwy po zagęszczeniu 20 cm pod nawierzchnię bitumi. Jezdni drogi głównej w miejscach poszerzenia oraz przebudowy skrzyżowań | 2001.41 | m2
NAWIERZCHNIE
16 | D.05.03.05b. | Warstwa wiążąca na poszerzeniach jezdni z AC16W grubość warstwy po zagęszczeniu 8 cm. | 1834.63 | m2
17 | D.05.03.05b. | Warstwa wyrównująco-profilująca z mieszanek typu AC16W/AC11W z oczyszczeniem i skropieniem | 589.17 | t
18 | D.05.03.13. | Warstwa ścieralna jezdni drogi głównej z AC11S , grubość warstwy po zagęszczeniu 4 cm z oczyszczeniem i skropieniem | 9955.25 | m2
19 | D.05.03.13. | Warstwa ścieralna zjazdów bitumicznych z AC11S, grubość warstwy po zagęszczeniu 4 cm z oczyszczeniem i skropieniem | 240.9 | m2
20 | D.05.03.13. | Warstwa ścieralna ciągu pieszo-rowerowego z AC11S, grubość warstwy po zagęszczeniu 4 cm. | 3558.9 | m2
21 | D.05.03.26. | Ułożenie siatki syntetycznej szer. 1.5m na połączeniu konstrukcji + 5% na zakłady | 2642.85 | m2
ROBOTY WYKOŃCZENIOWE
22 | D.06.01.01. | Humusowanie poboczy z obsianiem mieszanką traw niskich przy grubości warstwy humusu 10cm; materiał z dowozu | 4982.4 | m2
OZNAKOWANIE
23 | D.07.01.01. | Oznakowanie poziome grubowarstwowe – linie segregacyjne | 74.4 | m2
24 | D.07.01.01. | Oznakowanie poziome grubowarstwowe – oznakowanie uzupełniające(poprzeczne, strzałki, pola wyłączeniea z ruchu) | 12.5 | m2
25 | D.07.02.01. | Oznakowanie pionowe – tarcze znaków | 2 | szt.
26 | D.07.02.01. | Oznakowanie pionowe – słupki | 2 | szt.
27 | D.07.02.01. | Oznakowanie pionowe – demontaż tarcze | 15 | szt.
28 | D.07.02.01. | Oznakowanie pionowe – demontaż słupki | 12 | szt.
29 | D.07.02.01. | Oznakowanie pionowe – ponowny montaż tarcze | 6 | szt.
30 | D.07.02.01. | Oznakowanie pionowe – ponowny montaż słupki | 5 | szt.
31 | D.07.02.02. | Słupki prowadzące, hektometrowe | 34 | szt.
ELEMENTY ULIC
32 | D.08.01.01. | Ustawienie krawężników betonowych drogowych o wymiarach 15x30 cm na podsypce cementowo piaskowej i ławie betonowej z oporem z betonu B15 | 4.5 | mb
33 | D.08.03.01. | Ustawienie betonowych obrzeży chodnikowych o wymiarach 6x25 cm na podsypce cementowo piaskowej | 35.85 | mb
USUNIĘCIE KOLIZJI TELEKOMUNIKACYJNYCH
34 | ST-08 (ORANGE) | Budowa kanalizacji z rur PCW w gr. Kat.III 1 warstwa w ciągu kan., 1 rur.w warstwie, 1owt. W ciągu kan. – budowa kanalizacji z rur A120PS | 295 | mb
35 | ST-08 (ORANGE) | Przekładanie kabla doziemnego o śred. Do 50mm w rowiekablowym grunt kat.III – pierwszy | 430 | mb
36 | ST-08 (ORANGE) | Nasypanie warstwy piasku na dnie rowu kablowego o szerokości do 0.4m | 430 | mb
37 | ST-08 (ORANGE) | Pomiary reflektometryczne linii światłowodowych końcowe z przełącznicy /odc. Regenerat. / 1 zmierzch. Światłow. | 1 | odc.
38 | ST-08 (ORANGE) | Pomiary reflektometryczne linii światłowodowych końcowe z przełącznicy /odc. Regenerat. / każdy następny zmierzch. Światłow. | 23 | odc.
Note on A11: Windows User:
Note on B81: Windows User:

## KI - Etap 1 (hidden)
KOSZTORYS INWESTORSKI Etap 1 (2018r) od km 1+102,10 do km 3+410,42 | [6 empty] | 3654748.84
Przebudowa ciągu komunikacyjnego centralnej strefy miasta Gubina: ulic Dąbrowskiego, Rycerskiej, Platanowa (Żymierskiego) i Sikorskiego w Gubinie wraz ze skrzyżowaniem ulic 3 – go Maja, Kresowej, Grunwaldzkiej, Królewskiej i Rycerskiej | [8 empty] | 0+647,45 - 0+723,30 wraz z wlotami ulic: Kresowa, Królewska | 0+723,30 do 1+102,10
Nr | Nr SST | Wyszczególnienie elementów rozliczeniowych | Ilość | Jedn. | Cena jedn. (brutto) | Wartość (brutto) |  | Dąbrowskiego | Rycerska skrzyżowanie Kresowa | Rycerska | Żymierskiego, Sikorskiego | Odcinek pozamiejski | Rondo | Przejazd Kolejowy | Współczynnik wykonania [ 0=nie lub 1=tak ]
[5 empty] | PLN | PLN
1 | 2 | 3 | 4 | 5 | 6 | 7
I | ROBOTY PRZYGOTOWAWCZE | [6 empty] | 0 | 0 | 0 | 1 | 0 | 0 | 0
1 | D.01.01.01. | Roboty pomiarowe przy liniowych rob. ziemnych w terenie płaskim | 2.61 | km | 1527.47 | 3986.67 |  | 585.28 | 137.25 | 378.8 | 2609.98 | 1659.2 | 46.13 | 70.15 | 1
2 | D.01.02.01. | Mechaniczne karczowanie krzaków i podszycia średnich od 31-60% powierzchni | 40.5 | m2 | 3.41 | 138.11 |  | 0 | 0 |  | 40.5 | 0 | 0 | 0 | 1
3 | D.01.02.01. | Mechaniczne ścinanie grupy drzew/krzewów o średnicy 2-35cm wraz z karczowaniem pni oraz wywiezieniem dłużyc i drągowiny >8cm na skład. Zamawiajacego do 5 km; karpinę oraz gałęzie <8cm zutylizować na składowisku oraz na koszt Wykonawcy. | 120 | m2 | 20.41 | 2449.2 |  | 0 | 0 |  | 120 | 0 | 0 | 0 | 1
4 | D.01.02.01. | Mechaniczne ścinanie drzew o średnicy 10-25 cm wraz z karczowaniem pni oraz wywiezieniem dłużyc, drągowiny >8cm na składowisko Zamawiajacego do 5 km; karpinę oraz gałęzie <8cm zutylizować na składowisku oraz na koszt Wykonawcy. | 2 | szt. | 273.85 | 547.7 |  | 0 | 0 |  | 2 | 0 | 0 | 0 | 1
5 | D.01.02.01. | Mechaniczne ścinanie drzew o średnicy 26-35 cm wraz z karczowaniem pni oraz wywiezieniem dłużyc, drągowiny >8cm na składowisko Zamawiajacego do 5 km; karpinę oraz gałęzie <8cm zutylizować na składowisku oraz na koszt Wykonawcy. | 1 | szt. | 689.21 | 689.21 |  | 1 | 0 |  | 1 | 0 | 0 | 0 | 1
6 | D.01.02.01. | Mechaniczne ścinanie drzew o średnicy 36-45 cm wraz z karczowaniem pni oraz wywiezieniem dłużyc, drągowiny > 8cm na składowisko Zamawiajacego do 5 km; karpinę oraz gałęzie <8cm zutylizować na składowisku oraz na koszt Wykonawcy. | 2 | szt. | 1102.56 | 2205.12 |  | 0 | 0 |  | 2 | 1 | 1 | 0 | 1
7 | D.01.02.01. | Mechaniczne ścinanie drzew o średnicy 46-55 cm wraz z karczowaniem pni oraz wywiezieniem dłużyc, drągowiny > 8cm na składowisko Zamawiajacego do 5 km; karpinę oraz gałęzie <8cm zutylizować na składowisku oraz na koszt Wykonawcy. | 4 | szt. | 1235.69 | 4942.76 |  | 0 | 0 |  | 4 | 0 | 0 | 0 | 1
8 | D.01.02.01. | Mechaniczne ścinanie drzew o średnicy 66-75 cm wraz z karczowaniem pni oraz wywiezieniem dłużyc,drągowiny >8cm na składowisko Zamawiajacego do 5 km; karpinę oraz gałęzie <8cm zutylizować na składowisku oraz na koszt Wykonawcy. | 4 | szt. | 1663.21 | 6652.84 |  | 0 | 0 |  | 4 | 0 | 0 | 0 | 1
9 | D.01.02.01. | Mechaniczne ścinanie drzew o średnicy 76-85 cm wraz z karczowaniem pni oraz wywiezieniem dłużyc, drągowiny >8cm na składowisko Zamawiajacego do 5 km; karpinę oraz gałęzie <8cm zutylizować na składowisku oraz na koszt Wykonawcy. | 3 | szt. | 1925.46 | 5776.38 |  | 0 | 0 |  | 3 | 2 | 0 | 0 | 1
10 | D.01.02.01. | Mechaniczne ścinanie drzew o średnicy 86-95 cm wraz z karczowaniem pni oraz wywiezieniem dłużyc, drągowiny >8cm na składowisko Zamawiajacego do 5 km; karpinę oraz gałęzie <8cm zutylizować na składowisku oraz na koszt Wykonawcy. | 2 | szt. | 2231.19 | 4462.38 |  | 1 | 0 |  | 2 | 0 | 0 | 0 | 1
11 | D.01.02.01. | Mechaniczne ścinanie drzew o średnicy 106-115 cm wraz z karczowaniem pni oraz wywiezieniem dłużyc, drągowiny >8cm na składowisko Zamawiajacego do 5 km; karpinę oraz gałęzie <8cm zutylizować na składowisku oraz na koszt Wykonawcy. | 1 | szt. | 2572.89 | 2572.89 |  | 0 | 0 |  | 1 | 0 | 0 | 0 | 1
12 | D.01.02.02. | Usuniecie wartstwy ziemi urodzajnej (humusu) o grub. warstwy średnio 15 cm ze składowaniem nadmiaru na składowisku Wykonawcy lub miejscu wskazanym przez Inwestora (do 10km) | 6067.67 | m2 | 9.77 | 59281.14 |  | 508.5 | 0 | 26.93 | 6067.67 | 6937.9 | 185.46 | 98.23 | 1
13 | D.01.02.04. | Rozebranie nawierzchni bitumicznej jezdni drogi głównej śred. grub. 10cm (jezdnia drogi głównej + przyległe skrzyżowania + zatoki autobusowe + odcinek pozamiejski + poszerzenia) wraz z wywiezieniem i utylizacją destruktu na składowisku Wykonawcy. W przypadku dokonywania rozbiórki poprzez frezowanie, destrukt bitumiczny odwieźć na składowisko Zamawiającego do 5km | 4064.1 | m2 | 18.9 | 76811.49 |  | 0 | 321.6 | 578.5 | 4064.1 | 856.06 | 1437.13 | 358.47 | 1
14 | D.01.02.04. | Rozebranie nawierzchni bitumicznej zjazdów i poboczy utwardzonych śred. grub. 5 cm wraz z wywiezieniem materiału z rozbiórki na odl.10km | 188 | m2 | 28.95 | 5442.6 |  | 0 | 0 | 0 | 188 | 0 | 0 | 0 | 1
15 | D.01.02.04. | Rozebranie podbudowy z kruszywa łamanego jezdni drogi głównej śred. grub. 15 cm (jezdnia drogi głównej + wcięcia na początku i końcu odcinka + przyległe skrzyżowania+odcinek pozamiejski + poszerzenia) wraz ze składowaniem materiału do późniejszego wbudowania | 3351.6 | m2 | 8.3 | 27818.28 |  | 0 | 321.6 | 578.5 | 3351.6 | 856.06 | 1437.13 | 358.47 | 1
16 | D.01.02.04. | Rozebranie podbudowy z kruszywa łamanego zjazdów i poboczy utwardzonych śred. grub. 10 cm wraz ze składowaniem materiału do późniejszego wbudowania | 188 | m2 | 5.5 | 1034 |  | 0 | 0 | 0 | 188 | 0 | 0 | 0 | 1
17 | D.01.02.04. | Rozebranie nawierzchni z płyt chodnikowych 35x35cm (chodnik podjazdy) wraz z przekruszeniem na przekrusz betonowy frakcji ok. 0/31mm i składowaniem materiału do późniejszego wbudowania | 9552.75 | m2 | 7.45 | 71167.99 |  | 1947 | 640.75 | 801.4 | 9552.75 | 0 | 686.02 | 16.72 | 1
18 | D.01.02.04. | Rozebranie nawierzchni z betonowej kostki brukowej (chodnik podjazdy, ciąg pieszo-rowerowy) wraz z przekruszeniem na przekrusz betonowy frakcji ok. 0/31mm i składowaniem materiału do późniejszego wbudowania | 835.35 | m2 | 6.5 | 5429.78 |  | 155.5 | 110.7 | 976.05 | 835.35 | 2708.8 | 325.68 | 0 | 1
19 | D.01.02.04. | Rozebranie nawierzchni z betonowej kostki "trylinki" (zjazdy na posesje) wraz z przekruszeniem na przekrusz betonowy frakcji ok. 0/31mm i składowaniem materiału do późniejszego wbudowania | 421.1 | m2 | 7.8 | 3284.58 |  | 87.5 | 0 | 11.4 | 421.1 | 0 | 0 | 297.11 | 1
20 | D.01.02.04. | Rozebranie nawierzchni z kostki kamiennej 15x17cm wraz ze składowaniem materiału do późniejszego wbudowania | 204 | m2 | 9.47 | 1931.88 |  | 4404.5 | 0 | 13.6 | 204 | 0 | 0 | 0 | 1
21 | D.01.02.04. | Rozebranie nawierzchni z kostki kamiennej 10x10cm wraz z przewiezieniem materiału z rozbiórki na składowisko Zamawiającego do 4.0km | 574.7 | m2 | 7.6 | 4367.72 |  | 514 | 0 | 49.5 | 574.7 | 0 | 0 | 0 | 1
22 | D.01.02.04. | Rozebranie nawierzchni z kostki kamiennej 6x6cm wraz z przewiezieniem materiału z rozbiórki na składowisko Zamawiającego do 4.0km | 0 | m2 | 7.25 | 0 |  | 1008.5 | 0 | 0 | 0 | 0 | 0 | 0 | 1
23 | D.01.02.04. | Rozebranie nawierzchni z kostki kamiennej nieregularnej wraz z wywiezieniem na składowisko Zamawiającego do 4km. | 48.1 | m2 | 8.6 | 413.66 |  | 0 | 0 | 0 | 48.1 | 0 | 0 | 0 | 1
24 | D.01.02.04. | Rozebranie nawierzchni betonowej (wejścia, zjazdy na posesje) wraz z przekruszeniem na przekrusz betonowy frakcji ok. 0/31mm i składowaniem materiału do późniejszego wbudowania | 221.75 | m2 | 4.15 | 920.26 |  | 18 | 0 | 0 | 221.75 | 0 | 0 | 0 | 1
25 | D.01.02.04. | Rozebranie nawierzchni z betonowych płyt ażurowych (zjazdy na posesje) wraz z przekruszeniem na przekrusz betonowy frakcji ok. 0/31mm i składowaniem materiału do późniejszego wbudowania | 115.7 | m2 | 5.9 | 682.63 |  | 0 | 0 | 0 | 115.7 | 0 | 0 | 0 | 1
26 | D.01.02.04. | Rozbiórka krawężników kamiennych 17x26cm wraz ze składowaniem materiału do późniejszego wbudowania ok. 50%, pozostały materiał przewieść na składowisko Zamawiającego do 4.0km | 757.45 | mb | 5.6 | 4241.72 |  | 1217.5 | 114.15 | 198.8 | 757.45 | 0 | 184.28 | 0 | 1
27 | D.01.02.04. | Rozbiórka krawężników kamiennych 10x30cm(15x30cm) wraz ze składowaniem materiału do późniejszego wbudowania | 4160.21 | mb | 5.6 | 23297.18 |  | 0 | 105.84 | 653.15 | 4160.21 | 0 | 191.75 | 94.16 | 1
28 | D.01.02.04. | Rozbiórka krawężników betonowych 10x30cm wraz z przekruszeniem na przekrusz betonowy frakcji ok. 0/31mm i składowaniem materiału do późniejszego wbudowania | 215.2 | mb | 4.5 | 968.4 |  | 62 | 0 | 0 | 215.2 | 0 | 0 | 0 | 1
29 | D.01.02.04. | Rozbiórka obrzeży betonowych 6x25cm wraz z przekruszeniem na przekrusz betonowy frakcji ok. 0/31mm i składowaniem materiału do późniejszego wbudowania | 4694.95 | mb | 3 | 14084.85 |  | 906.5 | 96.05 | 361.4 | 4694.95 | 2072.1 | 177.06 | 8.3 | 1
II | ROBOTY ZIEMNE | [5 empty] | 335601.42 | ROBOTY ZIEMNE
30 | D.02.03.01. | Wykonanie nasypów z piasku (najlepiej średnioziarnistego, materiał pozyskać z kopalni) - warstwa uzupełniająca pod ciągami pieszymi oraz terenami zielonymi śred. miąższości w-wy 10cm - ciąg ulic Rycerskiej, Żymierskiego, Sikorskiego oraz profilowanie poboczy na odcinku poza miejskim | 1399.49 | m3 | 73.85 | 103352.34 |  | 1393.3 | 664.4 | 1196.65 | 13994.9 | 3558.9 | 0 | 29.6 | 1
III | ODWODNIENIE | [5 empty] | 103352.34 | ODWODNIENIE
31 | D.03.02.01. | Demontaż studzienek ściekowych ulicznych betonowych o średnicy 500 mm z osadnikiem i syfonem. | 39 | kpl. | 340 | 13260 |  | 18 | 5 | 9 | 39 | 0 | 13 | 0 | 1
32 | D.03.02.01. | Wywiezienie gruzu z terenu rozbiórki przy mechanicznym załadunku i wyładunku na składowisko Wykonawcy. | 24.96 | m3 | 67.5 | 1684.8 |  | 10.88 | 3.2 | 5.76 | 24.96 | 0 | 8.32 | 0 | 1
33 | D.03.02.01. | Wykopy oraz przekopy wykonywane na odkład koparkami podsiębiernymi o pojemności łyżki 0,25 m3, głębokość wykopu do 3,00m. Grunt kategorii III-IV | 78 | m3 | 54 | 4212 |  | 34 | 10 | 18 | 78 | 0 | 26 | 0 | 1
34 | D.03.02.01. | Umocnienie pełne ścian wykopów z rozbiórką palami szalunkowymi stal.w gruntach suchych.Dodatek za każdy rozpoczęty 1 m szer.wykopu o głęb.3 m. Grunt kat.I-IV | 234 | m2 | 4.1 | 959.4 |  | 102 | 30 | 54 | 234 | 0 | 78 | 0 | 1
35 | D.03.02.01. | Zasypanie wykopów fundamentowych podłużnych, punktowych, obiektowych, rowów. Zagęszczanie warstwami grub.25 cm. Grunt kat.III-IV | 78 | m3 | 47.3 | 3689.4 |  | 34 | 10 | 18 | 78 | 0 | 26 | 0 | 1
36 | D.03.02.01. | Podłoża z materiałów sypkich o grubości 25 cm pod kanały i obiekty | 115.83 | m2 | 18.5 | 2142.86 |  | 50.49 | 14.85 | 26.73 | 115.83 | 0 | 38.61 | 0 | 1
37 | D.03.02.01. | Studzienki kanalizacyjne systemowe z tworzywa TEGRA 600 przykanalikiem długości śred. 1.0m, wpustem ulicznym D400 i osadnikiem H=0.90 m oraz syfonem. Zamknięcie rurą teleskopową z wpustem ulicznym, kineta stud. z PP | 39 | szt. | 1960 | 76440 |  | 17 | 5 | 9 | 39 | 0 | 13 | 0 | 1
38 | D.03.02.01. | Nakłady materiałów na 1,0 m (rura) przyłącza wodociągowego z rur PVC łączonych na wcisk i uszczelkę gumową.Rurociąg o średnicy zewnętrznej 200mm | 486.33 | m2 | 81 | 39392.73 |  | 211.99 | 62.35 | 112.23 | 486.33 | 0 | 162.11 | 0 | 1
39 | D.03.02.01a. | Regulacja pionowa wpustów deszczowych zlokalizowanych w jezdni wraz z montażem syfonu. | 24 | kpl. | 340 | 8160 |  | 7 | 8 | 3 | 24 | 0 | 0 | 0 | 1
40 | D.03.02.01a. | Regulacja pionowa włazów studni rewizyjnych zlokalizowanych w chodniku | 4 | kpl. | 162 | 648 |  | 19 | 2 | 7 | 4 | 0 | 3 | 0 | 1
41 | D.03.02.01a. | Regulacja pionowa włazów studni rewizyjnych zlokalizowanych w jezdni | 32 | kpl. | 162 | 5184 |  | 5 | 2 | 5 | 32 | 0 | 2 | 0 | 1
42 | D.03.02.01a. | Regulacja pionowa zaworów wodociągowych zlokalizowanych w chodniku | 57 | kpl. | 135 | 7695 |  | 3 | 4 | 8 | 57 | 0 | 4 | 0 | 1
43 | D.03.02.01a. | Regulacja pionowa zaworów wodociągowych zlokalizowanych w jezdni | 37 | kpl. | 135 | 4995 |  | 16 | 5 | 15 | 37 | 0 | 5 | 0 | 1
44 | D.03.02.01a. | Regulacja pionowa studni telekomunikacyjnych zlokalizowanych w chodniku | 82 | kpl. | 190 | 15580 |  | 20 | 12 | 21 | 82 | 0 | 19 | 0 | 1
45 | D.03.02.01a. | Regulacja pionowa zaworów sieci gazowej zlokalizowanych w chodniku | 51 | kpl. | 135 | 6885 |  | 2 | 4 | 10 | 51 | 0 | 4 | 0 | 1
46 | D.03.02.01a. | Regulacja pionowa zaworów sieci gazowej zlokalizowanych w jezdni | 9 | kpl. | 135 | 1215 |  | 11 | 6 | 5 | 9 | 0 | 6 | 0 | 1
IV | PODBUDOWY | [5 empty] | 192143.19 | PODBUDOWY
47 | D.04.01.01. | Wykonanie koryta pod warstwy konstrukcyjne jezdni zjazdów i zatok postojowych na średnią głębębokość 25cm, w gruntach kat.II-IV z odwozem gruntu na składowisko Wyknawcy | 2057.55 | m2 | 19.9 | 40945.25 |  | 680.4 | 0 | 209.75 | 2057.55 | 240.9 | 0 | 11 | 1
48 | D.04.01.01. | Wykonanie koryta pod warstwy konstrukcyjne jezdni drogi głównej w miejscach poszerzenia, przebudowy skrzyżowań i zjadów publicznych na średnią głębębokość 35cm, w gruntach kat.II-IV z odwozem gruntu na składowisko Wyknawcy: | 1193.85 | m2 | 19.45 | 23220.38 |  | 0 | 15.6 | 177.48 | 1193.85 | 2232.74 | 1267.8 | 622.35 | 1
49 | D.04.01.01. | Profilowanie i zagęszczenie podłoża pod wartwy konstrukcyjne nawierzchni | 3443.15 | m2 | 1.9 | 6541.99 |  | 3795.95 | 561.35 | 399.78 | 3443.15 | 2254.355 | 0 | 633.35 | 1
50 | D.04.04.02 | Warstwa podbudowy z przekruszu betonowego frakcji ok. 0/31mm stabilizowanego mechanicznie grubości warstwy po zagęszczeniu 10 cm pod nawierzchnię z betonu asfaltowego AC11S ciągu pieszo-rowerowego, | 7549.95 | m2 | 13.9 | 104944.31 |  | 68.5 | 117.55 | 1010.4 | 7549.95 | 3558.9 | 0 | 125.1 | 1
51 | D.04.04.02 | Warstwa podbudowy z przekruszu betonowego frakcji ok. 0/31mm stabilizowanego mechanicznie grubości warstwy po zagęszczeniu 20 cm pod nawierzchnię zjazdów oraz zatok postojowych | 2145.45 | m2 | 26.6 | 57068.97 |  | 0 | 0 | 222.3 | 2145.45 | 252.945 | 0 | 11 | 1
52 | D.04.04.02 | Warstwa podbudowy zasadniczej z przekruszu betonowego frakcji ok. 0/31mm stabilizowanego mechanicznie grubości warstwy po zagęszczeniu 20cm pod nawierzchnię z kostki betonowej wzór "starobruk" grub. 8 cm, grafit - zjazdy i zatoki postojowe w obrębie ulicy Dąbrowskiego | 0 | m2 | 26.6 | 0 |  | 680.4 | 0 | 0 | 0 | 0 | 0 | 0 | 1
53 | D.04.04.02 | Wyrównanie istniejącej podbudowy z kruszywa naturalnego łamanego stabilizowanego mechanicznie średniej grubości warstwy po zagęszczeniu ok. 10 cm pod nawierzchnię jezdni z kostki granitowej 15/17 w obrębie ulicy Dąbrowskiego | 0 | m2 | 24.8 | 0 |  | 3489.9 | 0 | 0 | 0 | 0 | 0 | 0 | 1
54 | D.04.04.02 | Warstwa podbudowy z kruszywa naturalnego łamanego stabilizo-wanego mechanicznie grubości warstwy po zagęszczeniu 20 cm pod nawierzchnię bitumi. jezdni drogi głównej w miejscach poszerzenia oraz przebudowy skrzyżowań | 955.7 | m2 | 44.4 | 42433.08 |  | 0 | 15.6 | 177.48 | 955.7 | 2001.41 | 1267.8 | 622.35 | 1
55 | D.04.06.01b | Podbudowa zasadnicza z betonu cementowego B-20 grubości 30 cm pod nawierzchnię zatoki autobusowej | 342 | m2 | 119.2 | 40766.4 |  | 0 | 0 | 0 | 342 | 0 | 75.4 | 0 | 1
V | NAWIERZCHNIE | [5 empty] | 315920.38 | NAWIERZCHNIE
56 | D.05.03.01. | Nawierzchnia jezdni z kostki granitowej 15/17; na podsypce cementowo piaskowej grub. 5cm. (materiał z rozbiórki, po uprzednim oczyszczeniu) | 0 | m2 | 138.55 | 0 |  | 3489.9 | 0 | 0 | 0 | 0 | 0 | 0 | 1
57 | D.05.03.01. | Nawierzchnia jezdni zatok autobusowych z kostki granitowej 15/17; na podsypce cementowo piaskowej grub. 5cm. (materiał z rozbiórki) : | 342 | m2 | 128.55 | 43964.1 |  | 0 | 0 | 0 | 342 | 0 | 0 | 0 | 1
58 | D.05.03.05b. | Warstwa wiążąca na poszerzeniach jezdni z AC16W grubość warstwy po zagęszczeniu 8 cm, z oczyszczenim i skropieniem podłoża w ilości 0,5kg/1m2 | 909.3 | m2 | 55.5 | 50466.15 |  | 0 | 15.6 | 177.48 | 909.3 | 1834.63 | 1267.8 | 622.35 | 1
59 | D.05.03.05b. | Warstwa wyrównująco-profilująca z mieszanek typu AC16W/AC11W z oczyszczenim i skropieniem podłoża w ilości 0,5kg/1m2 | 1074.2239 | t | 375.5 | 403371.07 |  | 0 | 40.1141 | 136.2 | 1074.2239 | 589.1683 | 0 | 0 | 1
60 | D.05.03.13. | Warstwa ścieralna jezdni drogi głównej z AC11S , grubość warstwy po zagęszczeniu 4 cm z oczyszczeniem i skropieniem podłoża w ilości 0,3kg/1m2 | 16640.25 | m2 | 38.95 | 648137.74 |  | 0 | 1017 | 1774.8 | 16640.25 | 9955.25 | 1267.8 | 622.35 | 1
61 | D.05.03.13. | Warstwa ścieralna zjazdów bitumicznych z AC11S, grubość warstwy po zagęszczeniu 4 cm z oczyszczenim i skropieniem podłoża w ilości 0,3kg/1m2 | 1604.25 | m2 | 38.95 | 62485.54 |  | 0 | 0 | 78.75 | 1604.25 | 240.9 | 0 | 11 | 1
62 | D.05.03.13. | Warstwa ścieralna ciągu pieszo-rowerowego z AC11S, grubość warstwy po zagęszczeniu 4 cm z oczyszczenim i skropienim podłoża w ilości 0,3kg/1m2 | 7549.95 | m2 | 42.95 | 324270.35 |  | 0 | 0 | 199 | 7549.95 | 3558.9 | 0 | 125.1 | 1
63 | D.05.03.23a. | Nawierzchnia chodników z kostki betonowej wzór "starobruk" grub. 8 cm, szara; na podsypce z miału kamiennego 0/5mm grub. 3cm | 0 | m2 | 109.5 | 0 |  | 3047.05 | 0 | 0 | 0 | 0 | 0 | 0 | 1
64 | D.05.03.23a. | Nawierzchnia zjazdów i zatok postojowych z kostki betonowej wzór "starobruk" grub. 8 cm, grafit; na podsypce z miału kamiennego 0/5mm grub. 3cm. | 0 | m2 | 109.5 | 0 |  | 680.4 | 0 | 0 | 0 | 0 | 0 | 0 | 1
65 | D.05.03.23a. | Nawierzchnia ciągu pieszo-rowerowego z kostki betonowej wzór "starobruk" grub. 8 cm, czerwona;na podsypce z miału kamiennego 0/5mm grub. 3cm. | 0 | m2 | 109.5 | 0 |  | 68.5 | 0 | 0 | 0 | 0 | 0 | 0 | 1
66 | D.05.03.23a. | Nawierzchnia zatok postojowych z kostki betonowej typu "behaton" grub. 8 cm kolor: grafit; na podsypce z miału kamiennego 0/5mm grub. 3cm. | 453.3 | m2 | 93.85 | 42542.21 |  | 0 | 0 | 131 | 453.3 | 0 | 0 | 0 | 1
67 | D.05.03.23a. | Nawierzchnia chodnika z kostki betonowej typu "holland" grub. 8 cm kolor: żółta; na podsypce z miału kamiennego 0/5mm grub. 3cm. | 5453.6 | m2 | 93.85 | 511820.36 |  | 0 | 545.75 | 814.7 | 5453.6 | 0 | 0 | 10.7 | 1
68 | D.05.03.23a. | Nawierzchnia zjazdów z kostki betonowej typu "holland" grub. 8 cm kolor: grafit; na podsypce z miału kamiennego 0/5mm grub. 3cm. | 626.65 | m2 | 93.85 | 58811.1 |  | 0 | 0 | 27.7 | 626.65 | 0 | 0 | 0 | 1
69 | D.05.03.23a. | Nawierzchnia ciągu pieszo-rowerowego z kostki betonowej typu "holland" grub. 8 cm kolor: grafit, "bezfazowej"; na podsypce z miału kamiennego 0/5mm grub. 3cm. | 0 | m2 | 93.85 | 0 |  | 0 | 117.55 | 811.4 | 0 | 0 | 0 | 0 | 1
70 | D.05.03.26. | Ułożenie siatki syntetycznej szer. 1.5m na połączeniu konstrukcji + 5% na zakłady | 131 | m2 | 28.2 | 3694.2 |  | 0 | 31.5 | 397.95 | 131 | 2642.85 | 0 | 19.7 | 1
VI | ROBOTY WYKOŃCZENIOWE | [5 empty] | 2149562.82 | ROBOTY WYKOŃCZENIOWE
71 | D.06.01.01. | Humusowanie poboczy z obsianiem mieszanką traw niskich przy grubości warstwy humusu 10cm; materiał z dowozu | 0 | m2 | 17.55 | 0 |  | 0 | 0 | 0 | 0 | 4982.4 | 0 | 112.25 | 1
72 | D.06.03.01. | Plantowanie i uzupełnianie humusem terenów zielonych. Materiał z dowozu. | 8541.3 | m2 | 5.4 | 46123.02 |  | 1393.3 | 118.65 | 381.95 | 8541.3 | 0 | 0 | 18.9 | 1
VI | OZNAKOWANIE | [5 empty] | 46123.02 | OZNAKOWANIE
73 | D.07.01.01. | Oznakowanie poziome cienkowarstwowe - linie segregacyjne | 0 | m2 | 24.3 | 0 |  | 4.8 | 0 | 0 | 0 | 0 | 0 | 0 | 1
74 | D.07.01.01. | Oznakowanie poziome cienkowarstwowe - oznakowanie uzupełniające(poprzeczne, strzałki, pola wyłączeniea z ruchu) | 0 | m2 | 24.3 | 0 |  | 78.5 | 0 | 0 | 0 | 0 | 0 | 0 | 1
75 | D.07.01.01. | Oznakowanie poziome cienkowarstwowe - oznakowanie uzupełniające | 0 | m2 | 24.3 | 0 |  | 0.662 | 0 | 0 | 0 | 0 | 0 | 0 | 1
76 | D.07.01.01. | Oznakowanie poziome grubowarstwowe - linie segregacyjne | 506.4 | m2 | 58.6 | 29675.04 |  | 0 | 33.3 | 7.6 | 506.4 | 74.4 | 11.3 | 11.72 | 1
77 | D.07.01.01. | Oznakowanie poziome grubowarstwowe - linie krawędziowe | 47.1 | m2 | 58.6 | 2760.06 |  | 0 | 18 | 2.2 | 47.1 | 0 | 17.1 | 3.06 | 1
78 | D.07.01.01. | Oznakowanie poziome grubowarstwowe - oznakowanie uzupełniające(poprzeczne, strzałki, pola wyłączeniea z ruchu) | 519.1 | m2 | 58.6 | 30419.26 |  | 0 | 94.45 | 65.8 | 519.1 | 12.5 | 55.39 | 0 | 1
79 | D.07.01.01. | Dodatkowe oznaczenie powierzchni przejazdu dla rowerów barwą czerwoną | 119.5 | m2 | 69.2 | 8269.4 |  | 0 | 21 | 18.6 | 119.5 | 0 | 11.25 | 0 | 1
80 | D.07.02.01. | Oznakowanie pionowe - tarcze znaków | 132 | szt. | 243 | 32076 |  | 30 | 9 | 18 | 132 | 2 | 16 | 1 | 1
81 | D.07.02.01. | Oznakowanie pionowe - słupki | 100 | szt. | 162 | 16200 |  | 21 | 7 | 12 | 100 | 2 | 11 | 1 | 1
82 | D.07.02.01. | Oznakowanie pionowe - demontaż tarcze | 36 | szt. | 13.5 | 486 |  | 14 | 3 | 6 | 36 | 15 | 6 | 0 | 1
83 | D.07.02.01. | Oznakowanie pionowe - demontaż słupki | 32 | szt. | 13.5 | 432 |  | 11 | 2 | 5 | 32 | 12 | 5 | 0 | 1
84 | D.07.02.01. | Oznakowanie pionowe - ponowny montaż tarcze | 28 | szt. | 47.25 | 1323 |  | 14 | 2 | 5 | 28 | 6 | 0 | 0 | 1
85 | D.07.02.01. | Oznakowanie pionowe - ponowny montaż słupki | 18 | szt. | 47.25 | 850.5 |  | 7 | 0 | 3 | 18 | 5 | 0 | 0 | 1
86 | D.07.02.02. | Słupki prowadzące, hektometrowe | 0 | szt. | 74.25 | 0 |  | 0 | 0 | 0 | 0 | 34 | 0 | 0 | 1
87 | D.07.06.02. | Urządzenia zabezpieczające ruch pieszy i rowerowy - ogrodzenie łańcuchowe U-12b | 1123 | mb | 149.9 | 168337.7 |  | 192 | 81 | 3 | 1123 | 0 | 199 | 0 | 1
VIII | ELEMENTY ULIC | [5 empty] | 290828.96 | ELEMENTY ULIC | [7 empty] | 0
88 | D.08.01.01. | Ustawienie krawężników betonowych drogowych o wymiarach 15x30 cm na podsypce cementowo piaskowej i ławie betonowej z oporem z betonu 15MPa | 1721.8 | mb | 75.5 | 129995.9 |  | 243.9 | 112.6 | 74.3 | 1721.8 | 4.5 | 0 | 50.4 | 1 | 168337.7
89 | D.08.01.01. | Ustawienie krawężników betonowych "najazdowych" o wymiarach 15x22 cm na podsypce cementowo piaskowej i ławie betonowej z oporem z betonu 15MPa | 344 | mb | 72.8 | 25043.2 |  | 28 | 0 | 21.5 | 344 | 0 | 0 | 10 | 1 | 0
90 | D.08.01.02. | Ustawienie krawężników kamiennych o wymiarach 26x17cm na ławie betonowej z oporem z betonu 15MPa, (krawężnik z rozbiórki wg poz. 17) | 0 | mb | 73.3 | 0 |  | 1222.1 | 0 | 0 | 0 | 0 | 0 | 0 | 1 | 129995.9
91 | D.08.01.02. | Ustawienie krawężników kamiennych o wymiarach 10x30cm (15x30cm) na podsypce cemento.-piask. i ławie betonowej z oporem z betonu 15MPa, (krawężnik z rozbiórki wg poz. 17) | 3625 | mb | 69.5 | 251937.5 |  | 0 | 106.4 | 794.7 | 3625 | 0 | 0 | 87.25 | 1 | 25043.2
92 | D.08.03.01. | Ustawienie betonowych obrzeży chodnikowych o wymiarach 6x25 cm na podsypce cementowo piaskowej | 8477.95 | mb | 39.4 | 334031.23 |  | 1423.4 | 214.65 | 537.8 | 8477.95 | 35.85 | 0 | 60.65 | 1 | 0
IX | USUNIĘCIE KOLIZJI TELEKOMUNIKACYJNYCH | [5 empty] | 741007.83 | [8 empty] | 251937.5
93 | ST-08 (ORANGE) | Osłoniecie za pomocą dwudzielnych rur osłonowych śr. 58mm - istn. kabla światłwodowego śr. do 50mm (wg poz. 95) | 0 | mb | 94.25 | 0 |  | 0 | 0 | 0 | 0 | 48 | 0 | 0 | 1 | 334031.23
94 | ST-08 (ORANGE) | Podwyższenie o ok. 20cm włazu studni 500x1000 | 0 | szt. | 682.3 | 0 |  | 6 | 0 | 0 | 0 | 0 | 0 | 0 | 1 | 0
95 | ST-08 (ORANGE) | Przekładanie kabla doziemnego o śred. do 50mm w rowie kablowym grunt kat.I -III, (wykopanie nowej trasy kabla, odkopanie kabla światłowodowego, przełożnie kabla, zasypanie kabla z ułożeniem taśmy sygnalizacyjnej) | 0 | mb | 81 | 0 |  | 0 | 0 | 0 | 0 | 430 | 0 | 0 | 1 | 0
96 | ST-08 (ORANGE) | Nasypanie warstwy piasku na dnie rowu kablowego o szerokości do 0.4m | 0 | mb | 14.1 | 0 |  | 0 | 0 | 0 | 0 | 430 | 0 | 0 | 1 | 0
97 | ST-08 (ORANGE) | Pomiary reflektometryczne linii światłowodowych końcowe z przełącznicy /odc. regenerat. / 1 zmierzch. światłow. | 0 | odc. | 1266.79 | 0 |  | 0 | 0 | 0 | 0 | 1 | 0 | 0 | 1 | 0
98 | ST-08 (ORANGE) | Pomiary reflektometryczne linii światłowodowych końcowe z przełącznicy /odc. regenerat. / każdy następny zmierzch. światłow. | 0 | odc. | 232.4 | 0 |  | 0 | 0 | 0 | 0 | 23 | 0 | 0 | 1 | 0
99 | ST-08 (NETIA) | Osłoniecie za pomocą dwudzielnych rur osłonowych śr. 120mm - istn. kanalizacji/kabli (odkopanie kanalizacj/kabli, osłonięcie rurami dwudzielnymi, zasypanie kabla z ułożeniem taśmy sygnalizacyjnej) | 77 | mb | 108 | 8316 |  | 79 | 0 | 10 | 77 | 0 | 0 | 0 | 1 | 0
100 | ST-08 (NETIA) | Przekładanie kanalizacji/kabla doziemnego o śred. do 50mm w rowie kablowym grunt kat.I -III, (wykopanie nowej trasy sieci, odkopanie istn. kanalizacji/kabli, przełożnie sieci, zasypanie kabla/kanalizacji z ułożeniem taśmy sygnalizacyjnej) | 0 | mb | 128.3 | 0 |  | 55 | 0 | 55 | 0 | 0 | 1 | 0 | 1 | 0
101 | ST-08 (NETIA) | Podwyższenie o ok. 20cm włazu studni 500x1000 | 0 | szt. | 682.3 | 0 |  | 1 | 0 | 1 | 0 | 0 | 1 | 0 | 1 | 8316
SUMA BRUTTO | [5 empty] | 4182855.96 | 8316 | [8 empty] | 0
PODATEK VAT 23% | [5 empty] | 782160.0576
SUMA NETTO | [5 empty] | 3400695.9024 | 4182855.96 | [8 empty] | 917661.53
7837604.8

## KI - Etap2 (hidden)
KOSZTORYS INWESTORSKI Etap 2 (2019r) od km 0+000,00 do 1+102,10 oraz od km 3+480,57 do km 5+233,91 | [6 empty] | 4182855.9
Przebudowa ciągu komunikacyjnego centralnej strefy miasta Gubina: ulic Dąbrowskiego, Rycerskiej, Platanowa (Żymierskiego) i Sikorskiego w Gubinie wraz ze skrzyżowaniem ulic 3 – go Maja, Kresowej, Grunwaldzkiej, Królewskiej i Rycerskiej | [8 empty] | 0+647,45 - 0+723,30 wraz z wlotami ulic: Kresowa, Królewska | 0+723,30 do 1+102,10
Nr | Nr SST | Wyszczególnienie elementów rozliczeniowych | Ilość | Jedn. | Cena jedn. (brutto) | Wartość (brutto) |  | Dąbrowskiego | Rycerska skrzyżowanie Kresowa | Rycerska | Żymierskiego, Sikorskiego | Odcinek pozamiejski | Rondo | Przejazd Kolejowy | Współczynnik wykonania [ 0=nie lub 1=tak ]
[5 empty] | PLN | PLN
1 | 2 | 3 | 4 | 5 | 6 | 7
I | ROBOTY PRZYGOTOWAWCZE | [6 empty] | 1 | 1 | 1 | 0 | 1 | 0 | 0
1 | D.01.01.01. | Roboty pomiarowe przy liniowych rob. ziemnych w terenie płaskim | 2.7605 | km | 1527.47 | 4216.63 |  | 585.28 | 137.25 | 378.8 | 2609.98 | 1659.2 | 46.13 | 70.15 | 1
2 | D.01.02.01. | Mechaniczne karczowanie krzaków i podszycia średnich od 31-60% powierzchni | 0 | m2 | 3.41 | 0 |  | 0 | 0 |  | 40.5 | 0 | 0 | 0 | 1
3 | D.01.02.01. | Mechaniczne ścinanie grupy drzew/krzewów o średnicy 2-35cm wraz z karczowaniem pni oraz wywiezieniem dłużyc i drągowiny >8cm na skład. Zamawiajacego do 5 km; karpinę oraz gałęzie <8cm zutylizować na składowisku oraz na koszt Wykonawcy. | 0 | m2 | 20.41 | 0 |  | 0 | 0 |  | 120 | 0 | 0 | 0 | 1
4 | D.01.02.01. | Mechaniczne ścinanie drzew o średnicy 10-25 cm wraz z karczowaniem pni oraz wywiezieniem dłużyc, drągowiny >8cm na składowisko Zamawiajacego do 5 km; karpinę oraz gałęzie <8cm zutylizować na składowisku oraz na koszt Wykonawcy. | 0 | szt. | 273.85 | 0 |  | 0 | 0 |  | 2 | 0 | 0 | 0 | 1
5 | D.01.02.01. | Mechaniczne ścinanie drzew o średnicy 26-35 cm wraz z karczowaniem pni oraz wywiezieniem dłużyc, drągowiny >8cm na składowisko Zamawiajacego do 5 km; karpinę oraz gałęzie <8cm zutylizować na składowisku oraz na koszt Wykonawcy. | 1 | szt. | 689.21 | 689.21 |  | 1 | 0 |  | 1 | 0 | 0 | 0 | 1
6 | D.01.02.01. | Mechaniczne ścinanie drzew o średnicy 36-45 cm wraz z karczowaniem pni oraz wywiezieniem dłużyc, drągowiny > 8cm na składowisko Zamawiajacego do 5 km; karpinę oraz gałęzie <8cm zutylizować na składowisku oraz na koszt Wykonawcy. | 1 | szt. | 1102.56 | 1102.56 |  | 0 | 0 |  | 2 | 1 | 1 | 0 | 1
7 | D.01.02.01. | Mechaniczne ścinanie drzew o średnicy 46-55 cm wraz z karczowaniem pni oraz wywiezieniem dłużyc, drągowiny > 8cm na składowisko Zamawiajacego do 5 km; karpinę oraz gałęzie <8cm zutylizować na składowisku oraz na koszt Wykonawcy. | 0 | szt. | 1235.69 | 0 |  | 0 | 0 |  | 4 | 0 | 0 | 0 | 1
8 | D.01.02.01. | Mechaniczne ścinanie drzew o średnicy 66-75 cm wraz z karczowaniem pni oraz wywiezieniem dłużyc,drągowiny >8cm na składowisko Zamawiajacego do 5 km; karpinę oraz gałęzie <8cm zutylizować na składowisku oraz na koszt Wykonawcy. | 0 | szt. | 1663.21 | 0 |  | 0 | 0 |  | 4 | 0 | 0 | 0 | 1
9 | D.01.02.01. | Mechaniczne ścinanie drzew o średnicy 76-85 cm wraz z karczowaniem pni oraz wywiezieniem dłużyc, drągowiny >8cm na składowisko Zamawiajacego do 5 km; karpinę oraz gałęzie <8cm zutylizować na składowisku oraz na koszt Wykonawcy. | 2 | szt. | 1925.46 | 3850.92 |  | 0 | 0 |  | 3 | 2 | 0 | 0 | 1
10 | D.01.02.01. | Mechaniczne ścinanie drzew o średnicy 86-95 cm wraz z karczowaniem pni oraz wywiezieniem dłużyc, drągowiny >8cm na składowisko Zamawiajacego do 5 km; karpinę oraz gałęzie <8cm zutylizować na składowisku oraz na koszt Wykonawcy. | 1 | szt. | 2231.19 | 2231.19 |  | 1 | 0 |  | 2 | 0 | 0 | 0 | 1
11 | D.01.02.01. | Mechaniczne ścinanie drzew o średnicy 106-115 cm wraz z karczowaniem pni oraz wywiezieniem dłużyc, drągowiny >8cm na składowisko Zamawiajacego do 5 km; karpinę oraz gałęzie <8cm zutylizować na składowisku oraz na koszt Wykonawcy. | 0 | szt. | 2572.89 | 0 |  | 0 | 0 |  | 1 | 0 | 0 | 0 | 1
12 | D.01.02.02. | Usuniecie wartstwy ziemi urodzajnej (humusu) o grub. warstwy średnio 15 cm ze składowaniem nadmiaru na składowisku Wykonawcy lub miejscu wskazanym przez Inwestora (do 10km) | 7473.33 | m2 | 9.77 | 73014.43 |  | 508.5 | 0 | 26.93 | 6067.67 | 6937.9 | 185.46 | 98.23 | 1
13 | D.01.02.04. | Rozebranie nawierzchni bitumicznej jezdni drogi głównej śred. grub. 10cm (jezdnia drogi głównej + przyległe skrzyżowania + zatoki autobusowe + odcinek pozamiejski + poszerzenia) wraz z wywiezieniem i utylizacją destruktu na składowisku Wykonawcy. W przypadku dokonywania rozbiórki poprzez frezowanie, destrukt bitumiczny odwieźć na składowisko Zamawiającego do 5km | 1756.16 | m2 | 18.9 | 33191.42 |  | 0 | 321.6 | 578.5 | 4064.1 | 856.06 | 1437.13 | 358.47 | 1
14 | D.01.02.04. | Rozebranie nawierzchni bitumicznej zjazdów i poboczy utwardzonych śred. grub. 5 cm wraz z wywiezieniem materiału z rozbiórki na odl.10km | 0 | m2 | 28.95 | 0 |  | 0 | 0 | 0 | 188 | 0 | 0 | 0 | 1
15 | D.01.02.04. | Rozebranie podbudowy z kruszywa łamanego jezdni drogi głównej śred. grub. 15 cm (jezdnia drogi głównej + wcięcia na początku i końcu odcinka + przyległe skrzyżowania+odcinek pozamiejski + poszerzenia) wraz ze składowaniem materiału do późniejszego wbudowania | 1756.16 | m2 | 8.3 | 14576.13 |  | 0 | 321.6 | 578.5 | 3351.6 | 856.06 | 1437.13 | 358.47 | 1
16 | D.01.02.04. | Rozebranie podbudowy z kruszywa łamanego zjazdów i poboczy utwardzonych śred. grub. 10 cm wraz ze składowaniem materiału do późniejszego wbudowania | 0 | m2 | 5.5 | 0 |  | 0 | 0 | 0 | 188 | 0 | 0 | 0 | 1
17 | D.01.02.04. | Rozebranie nawierzchni z płyt chodnikowych 35x35cm (chodnik podjazdy) wraz z przekruszeniem na przekrusz betonowy frakcji ok. 0/31mm i składowaniem materiału do późniejszego wbudowania | 3389.15 | m2 | 7.45 | 25249.17 |  | 1947 | 640.75 | 801.4 | 9552.75 | 0 | 686.02 | 16.72 | 1
18 | D.01.02.04. | Rozebranie nawierzchni z betonowej kostki brukowej (chodnik podjazdy, ciąg pieszo-rowerowy) wraz z przekruszeniem na przekrusz betonowy frakcji ok. 0/31mm i składowaniem materiału do późniejszego wbudowania | 3951.05 | m2 | 6.5 | 25681.83 |  | 155.5 | 110.7 | 976.05 | 835.35 | 2708.8 | 325.68 | 0 | 1
19 | D.01.02.04. | Rozebranie nawierzchni z betonowej kostki "trylinki" (zjazdy na posesje) wraz z przekruszeniem na przekrusz betonowy frakcji ok. 0/31mm i składowaniem materiału do późniejszego wbudowania | 98.9 | m2 | 7.8 | 771.42 |  | 87.5 | 0 | 11.4 | 421.1 | 0 | 0 | 297.11 | 1
20 | D.01.02.04. | Rozebranie nawierzchni z kostki kamiennej 15x17cm wraz ze składowaniem materiału do późniejszego wbudowania | 4418.1 | m2 | 9.47 | 41839.41 |  | 4404.5 | 0 | 13.6 | 204 | 0 | 0 | 0 | 1
21 | D.01.02.04. | Rozebranie nawierzchni z kostki kamiennej 10x10cm wraz z przewiezieniem materiału z rozbiórki na składowisko Zamawiającego do 4.0km | 563.5 | m2 | 7.6 | 4282.6 |  | 514 | 0 | 49.5 | 574.7 | 0 | 0 | 0 | 1
22 | D.01.02.04. | Rozebranie nawierzchni z kostki kamiennej 6x6cm wraz z przewiezieniem materiału z rozbiórki na składowisko Zamawiającego do 4.0km | 1008.5 | m2 | 7.25 | 7311.63 |  | 1008.5 | 0 | 0 | 0 | 0 | 0 | 0 | 1
23 | D.01.02.04. | Rozebranie nawierzchni z kostki kamiennej nieregularnej wraz z wywiezieniem na składowisko Zamawiającego do 4km. | 0 | m2 | 8.6 | 0 |  | 0 | 0 | 0 | 48.1 | 0 | 0 | 0 | 1
24 | D.01.02.04. | Rozebranie nawierzchni betonowej (wejścia, zjazdy na posesje) wraz z przekruszeniem na przekrusz betonowy frakcji ok. 0/31mm i składowaniem materiału do późniejszego wbudowania | 18 | m2 | 4.15 | 74.7 |  | 18 | 0 | 0 | 221.75 | 0 | 0 | 0 | 1
25 | D.01.02.04. | Rozebranie nawierzchni z betonowych płyt ażurowych (zjazdy na posesje) wraz z przekruszeniem na przekrusz betonowy frakcji ok. 0/31mm i składowaniem materiału do późniejszego wbudowania | 0 | m2 | 5.9 | 0 |  | 0 | 0 | 0 | 115.7 | 0 | 0 | 0 | 1
26 | D.01.02.04. | Rozbiórka krawężników kamiennych 17x26cm wraz ze składowaniem materiału do późniejszego wbudowania ok. 50%, pozostały materiał przewieść na składowisko Zamawiającego do 4.0km | 1530.45 | mb | 5.6 | 8570.52 |  | 1217.5 | 114.15 | 198.8 | 757.45 | 0 | 184.28 | 0 | 1
27 | D.01.02.04. | Rozbiórka krawężników kamiennych 10x30cm(15x30cm) wraz ze składowaniem materiału do późniejszego wbudowania | 758.99 | mb | 5.6 | 4250.34 |  | 0 | 105.84 | 653.15 | 4160.21 | 0 | 191.75 | 94.16 | 1
28 | D.01.02.04. | Rozbiórka krawężników betonowych 10x30cm wraz z przekruszeniem na przekrusz betonowy frakcji ok. 0/31mm i składowaniem materiału do późniejszego wbudowania | 62 | mb | 4.5 | 279 |  | 62 | 0 | 0 | 215.2 | 0 | 0 | 0 | 1
29 | D.01.02.04. | Rozbiórka obrzeży betonowych 6x25cm wraz z przekruszeniem na przekrusz betonowy frakcji ok. 0/31mm i składowaniem materiału do późniejszego wbudowania | 3436.05 | mb | 3 | 10308.15 |  | 906.5 | 96.05 | 361.4 | 4694.95 | 2072.1 | 177.06 | 8.3 | 1
II | ROBOTY ZIEMNE | [5 empty] | 261491.26 | ROBOTY ZIEMNE
30 | D.02.03.01. | Wykonanie nasypów z piasku (najlepiej średnioziarnistego, materiał pozyskać z kopalni) - warstwa uzupełniająca pod ciągami pieszymi oraz terenami zielonymi śred. miąższości w-wy 10cm - ciąg ulic Rycerskiej, Żymierskiego, Sikorskiego oraz profilowanie poboczy na odcinku poza miejskim | 681.325 | m3 | 73.85 | 50315.85 |  | 1393.3 | 664.4 | 1196.65 | 13994.9 | 3558.9 | 0 | 29.6 | 1
III | ODWODNIENIE | [5 empty] | 50315.85 | ODWODNIENIE
31 | D.03.02.01. | Demontaż studzienek ściekowych ulicznych betonowych o średnicy 500 mm z osadnikiem i syfonem. | 32 | kpl. | 340 | 10880 |  | 18 | 5 | 9 | 39 | 0 | 13 | 0 | 1
32 | D.03.02.01. | Wywiezienie gruzu z terenu rozbiórki przy mechanicznym załadunku i wyładunku na składowisko Wykonawcy. | 19.84 | m3 | 67.5 | 1339.2 |  | 10.88 | 3.2 | 5.76 | 24.96 | 0 | 8.32 | 0 | 1
33 | D.03.02.01. | Wykopy oraz przekopy wykonywane na odkład koparkami podsiębiernymi o pojemności łyżki 0,25 m3, głębokość wykopu do 3,00m. Grunt kategorii III-IV | 62 | m3 | 54 | 3348 |  | 34 | 10 | 18 | 78 | 0 | 26 | 0 | 1
34 | D.03.02.01. | Umocnienie pełne ścian wykopów z rozbiórką palami szalunkowymi stal.w gruntach suchych.Dodatek za każdy rozpoczęty 1 m szer.wykopu o głęb.3 m. Grunt kat.I-IV | 186 | m2 | 4.1 | 762.6 |  | 102 | 30 | 54 | 234 | 0 | 78 | 0 | 1
35 | D.03.02.01. | Zasypanie wykopów fundamentowych podłużnych, punktowych, obiektowych, rowów. Zagęszczanie warstwami grub.25 cm. Grunt kat.III-IV | 62 | m3 | 47.3 | 2932.6 |  | 34 | 10 | 18 | 78 | 0 | 26 | 0 | 1
36 | D.03.02.01. | Podłoża z materiałów sypkich o grubości 25 cm pod kanały i obiekty | 92.07 | m2 | 18.5 | 1703.3 |  | 50.49 | 14.85 | 26.73 | 115.83 | 0 | 38.61 | 0 | 1
37 | D.03.02.01. | Studzienki kanalizacyjne systemowe z tworzywa TEGRA 600 przykanalikiem długości śred. 1.0m, wpustem ulicznym D400 i osadnikiem H=0.90 m oraz syfonem. Zamknięcie rurą teleskopową z wpustem ulicznym, kineta stud. z PP | 31 | szt. | 1960 | 60760 |  | 17 | 5 | 9 | 39 | 0 | 13 | 0 | 1
38 | D.03.02.01. | Nakłady materiałów na 1,0 m (rura) przyłącza wodociągowego z rur PVC łączonych na wcisk i uszczelkę gumową.Rurociąg o średnicy zewnętrznej 200mm | 386.57 | m2 | 81 | 31312.17 |  | 211.99 | 62.35 | 112.23 | 486.33 | 0 | 162.11 | 0 | 1
39 | D.03.02.01a. | Regulacja pionowa wpustów deszczowych zlokalizowanych w jezdni wraz z montażem syfonu. | 18 | kpl. | 340 | 6120 |  | 7 | 8 | 3 | 24 | 0 | 0 | 0 | 1
40 | D.03.02.01a. | Regulacja pionowa włazów studni rewizyjnych zlokalizowanych w chodniku | 28 | kpl. | 162 | 4536 |  | 19 | 2 | 7 | 4 | 0 | 3 | 0 | 1
41 | D.03.02.01a. | Regulacja pionowa włazów studni rewizyjnych zlokalizowanych w jezdni | 12 | kpl. | 162 | 1944 |  | 5 | 2 | 5 | 32 | 0 | 2 | 0 | 1
42 | D.03.02.01a. | Regulacja pionowa zaworów wodociągowych zlokalizowanych w chodniku | 15 | kpl. | 135 | 2025 |  | 3 | 4 | 8 | 57 | 0 | 4 | 0 | 1
43 | D.03.02.01a. | Regulacja pionowa zaworów wodociągowych zlokalizowanych w jezdni | 36 | kpl. | 135 | 4860 |  | 16 | 5 | 15 | 37 | 0 | 5 | 0 | 1
44 | D.03.02.01a. | Regulacja pionowa studni telekomunikacyjnych zlokalizowanych w chodniku | 53 | kpl. | 190 | 10070 |  | 20 | 12 | 21 | 82 | 0 | 19 | 0 | 1
45 | D.03.02.01a. | Regulacja pionowa zaworów sieci gazowej zlokalizowanych w chodniku | 16 | kpl. | 135 | 2160 |  | 2 | 4 | 10 | 51 | 0 | 4 | 0 | 1
46 | D.03.02.01a. | Regulacja pionowa zaworów sieci gazowej zlokalizowanych w jezdni | 22 | kpl. | 135 | 2970 |  | 11 | 6 | 5 | 9 | 0 | 6 | 0 | 1
IV | PODBUDOWY | [5 empty] | 147722.87 | PODBUDOWY
47 | D.04.01.01. | Wykonanie koryta pod warstwy konstrukcyjne jezdni zjazdów i zatok postojowych na średnią głębębokość 25cm, w gruntach kat.II-IV z odwozem gruntu na składowisko Wyknawcy | 1131.05 | m2 | 19.9 | 22507.9 |  | 680.4 | 0 | 209.75 | 2057.55 | 240.9 | 0 | 11 | 1
48 | D.04.01.01. | Wykonanie koryta pod warstwy konstrukcyjne jezdni drogi głównej w miejscach poszerzenia, przebudowy skrzyżowań i zjadów publicznych na średnią głębębokość 35cm, w gruntach kat.II-IV z odwozem gruntu na składowisko Wyknawcy: | 2425.82 | m2 | 19.45 | 47182.2 |  | 0 | 15.6 | 177.48 | 1193.85 | 2232.74 | 1267.8 | 622.35 | 1
49 | D.04.01.01. | Profilowanie i zagęszczenie podłoża pod wartwy konstrukcyjne nawierzchni | 7011.435 | m2 | 1.9 | 13321.73 |  | 3795.95 | 561.35 | 399.78 | 3443.15 | 2254.355 | 0 | 633.35 | 1
50 | D.04.04.02 | Warstwa podbudowy z przekruszu betonowego frakcji ok. 0/31mm stabilizowanego mechanicznie grubości warstwy po zagęszczeniu 10 cm pod nawierzchnię z betonu asfaltowego AC11S ciągu pieszo-rowerowego, | 4755.35 | m2 | 13.9 | 66099.37 |  | 68.5 | 117.55 | 1010.4 | 7549.95 | 3558.9 | 0 | 125.1 | 1
51 | D.04.04.02 | Warstwa podbudowy z przekruszu betonowego frakcji ok. 0/31mm stabilizowanego mechanicznie grubości warstwy po zagęszczeniu 20 cm pod nawierzchnię zjazdów oraz zatok postojowych | 475.245 | m2 | 26.6 | 12641.52 |  | 0 | 0 | 222.3 | 2145.45 | 252.945 | 0 | 11 | 1 | 342
52 | D.04.04.02 | Warstwa podbudowy zasadniczej z przekruszu betonowego frakcji ok. 0/31mm stabilizowanego mechanicznie grubości warstwy po zagęszczeniu 20cm pod nawierzchnię z kostki betonowej wzór "starobruk" grub. 8 cm, grafit - zjazdy i zatoki postojowe w obrębie ulicy Dąbrowskiego | 680.4 | m2 | 26.6 | 18098.64 |  | 680.4 | 0 | 0 | 0 | 0 | 0 | 0 | 1 | 1162.9208
53 | D.04.04.02 | Wyrównanie istniejącej podbudowy z kruszywa naturalnego łamanego stabilizowanego mechanicznie średniej grubości warstwy po zagęszczeniu ok. 10 cm pod nawierzchnię jezdni z kostki granitowej 15/17 w obrębie ulicy Dąbrowskiego | 3489.9 | m2 | 24.8 | 86549.52 |  | 3489.9 | 0 | 0 | 0 | 0 | 0 | 0 | 1 | 232.4423
54 | D.04.04.02 | Warstwa podbudowy z kruszywa naturalnego łamanego stabilizo-wanego mechanicznie grubości warstwy po zagęszczeniu 20 cm pod nawierzchnię bitumi. jezdni drogi głównej w miejscach poszerzenia oraz przebudowy skrzyżowań | 2194.49 | m2 | 44.4 | 97435.36 |  | 0 | 15.6 | 177.48 | 955.7 | 2001.41 | 1267.8 | 622.35 | 1 | 332.7836
55 | D.04.06.01b | Podbudowa zasadnicza z betonu cementowego B-20 grubości 30 cm pod nawierzchnię zatoki autobusowej | 0 | m2 | 119.2 | 0 |  | 0 | 0 | 0 | 342 | 0 | 75.4 | 0 | 1
V | NAWIERZCHNIE | [5 empty] | 363836.24 | NAWIERZCHNIE
56 | D.05.03.01. | Nawierzchnia jezdni z kostki granitowej 15/17; na podsypce cementowo piaskowej grub. 5cm. (materiał z rozbiórki, po uprzednim oczyszczeniu) | 3489.9 | m2 | 138.55 | 483525.65 |  | 3489.9 | 0 | 0 | 0 | 0 | 0 | 0 | 1
57 | D.05.03.01. | Nawierzchnia jezdni zatok autobusowych z kostki granitowej 15/17; na podsypce cementowo piaskowej grub. 5cm. (materiał z rozbiórki) : | 0 | m2 | 128.55 | 0 |  | 0 | 0 | 0 | 342 | 0 | 0 | 0 | 1
58 | D.05.03.05b. | Warstwa wiążąca na poszerzeniach jezdni z AC16W grubość warstwy po zagęszczeniu 8 cm, z oczyszczenim i skropieniem podłoża w ilości 0,5kg/1m2 | 2027.71 | m2 | 55.5 | 112537.91 |  | 0 | 15.6 | 177.48 | 909.3 | 1834.63 | 1267.8 | 622.35 | 1
59 | D.05.03.05b. | Warstwa wyrównująco-profilująca z mieszanek typu AC16W/AC11W z oczyszczenim i skropieniem podłoża w ilości 0,5kg/1m2 | 765.4824 | t | 375.5 | 287438.63 |  | 0 | 40.1141 | 136.2 | 1074.2239 | 589.1683 | 0 | 0 | 1
60 | D.05.03.13. | Warstwa ścieralna jezdni drogi głównej z AC11S , grubość warstwy po zagęszczeniu 4 cm z oczyszczeniem i skropieniem podłoża w ilości 0,3kg/1m2 | 12747.05 | m2 | 38.95 | 496497.6 |  | 0 | 1017 | 1774.8 | 16640.25 | 9955.25 | 1267.8 | 622.35 | 1
61 | D.05.03.13. | Warstwa ścieralna zjazdów bitumicznych z AC11S, grubość warstwy po zagęszczeniu 4 cm z oczyszczenim i skropieniem podłoża w ilości 0,3kg/1m2 | 319.65 | m2 | 38.95 | 12450.37 |  | 0 | 0 | 78.75 | 1604.25 | 240.9 | 0 | 11 | 1
62 | D.05.03.13. | Warstwa ścieralna ciągu pieszo-rowerowego z AC11S, grubość warstwy po zagęszczeniu 4 cm z oczyszczenim i skropienim podłoża w ilości 0,3kg/1m2 | 3757.9 | m2 | 42.95 | 161401.81 |  | 0 | 0 | 199 | 7549.95 | 3558.9 | 0 | 125.1 | 1
63 | D.05.03.23a. | Nawierzchnia chodników z kostki betonowej wzór "starobruk" grub. 8 cm, szara; na podsypce z miału kamiennego 0/5mm grub. 3cm | 3047.05 | m2 | 109.5 | 333651.98 |  | 3047.05 | 0 | 0 | 0 | 0 | 0 | 0 | 1
64 | D.05.03.23a. | Nawierzchnia zjazdów i zatok postojowych z kostki betonowej wzór "starobruk" grub. 8 cm, grafit; na podsypce z miału kamiennego 0/5mm grub. 3cm. | 680.4 | m2 | 109.5 | 74503.8 |  | 680.4 | 0 | 0 | 0 | 0 | 0 | 0 | 1
65 | D.05.03.23a. | Nawierzchnia ciągu pieszo-rowerowego z kostki betonowej wzór "starobruk" grub. 8 cm, czerwona;na podsypce z miału kamiennego 0/5mm grub. 3cm. | 68.5 | m2 | 109.5 | 7500.75 |  | 68.5 | 0 | 0 | 0 | 0 | 0 | 0 | 1
66 | D.05.03.23a. | Nawierzchnia zatok postojowych z kostki betonowej typu "behaton" grub. 8 cm kolor: grafit; na podsypce z miału kamiennego 0/5mm grub. 3cm. | 131 | m2 | 93.85 | 12294.35 |  | 0 | 0 | 131 | 453.3 | 0 | 0 | 0 | 1
67 | D.05.03.23a. | Nawierzchnia chodnika z kostki betonowej typu "holland" grub. 8 cm kolor: żółta; na podsypce z miału kamiennego 0/5mm grub. 3cm. | 1360.45 | m2 | 93.85 | 127678.23 |  | 0 | 545.75 | 814.7 | 5453.6 | 0 | 0 | 10.7 | 1
68 | D.05.03.23a. | Nawierzchnia zjazdów z kostki betonowej typu "holland" grub. 8 cm kolor: grafit; na podsypce z miału kamiennego 0/5mm grub. 3cm. | 27.7 | m2 | 93.85 | 2599.65 |  | 0 | 0 | 27.7 | 626.65 | 0 | 0 | 0 | 1
69 | D.05.03.23a. | Nawierzchnia ciągu pieszo-rowerowego z kostki betonowej typu "holland" grub. 8 cm kolor: grafit, "bezfazowej"; na podsypce z miału kamiennego 0/5mm grub. 3cm. | 928.95 | m2 | 93.85 | 87181.96 |  | 0 | 117.55 | 811.4 | 0 | 0 | 0 | 0 | 1
70 | D.05.03.26. | Ułożenie siatki syntetycznej szer. 1.5m na połączeniu konstrukcji + 5% na zakłady | 3072.3 | m2 | 28.2 | 86638.86 |  | 0 | 31.5 | 397.95 | 131 | 2642.85 | 0 | 19.7 | 1
VI | ROBOTY WYKOŃCZENIOWE | [5 empty] | 2285901.55 | ROBOTY WYKOŃCZENIOWE
71 | D.06.01.01. | Humusowanie poboczy z obsianiem mieszanką traw niskich przy grubości warstwy humusu 10cm; materiał z dowozu | 4982.4 | m2 | 17.55 | 87441.12 |  | 0 | 0 | 0 | 0 | 4982.4 | 0 | 112.25 | 1
72 | D.06.03.01. | Plantowanie i uzupełnianie humusem terenów zielonych. Materiał z dowozu. | 1893.9 | m2 | 5.4 | 10227.06 |  | 1393.3 | 118.65 | 381.95 | 8541.3 | 0 | 0 | 18.9 | 1
VI | OZNAKOWANIE | [5 empty] | 97668.18 | OZNAKOWANIE
73 | D.07.01.01. | Oznakowanie poziome cienkowarstwowe - linie segregacyjne | 4.8 | m2 | 24.3 | 116.64 |  | 4.8 | 0 | 0 | 0 | 0 | 0 | 0 | 1
74 | D.07.01.01. | Oznakowanie poziome cienkowarstwowe - oznakowanie uzupełniające(poprzeczne, strzałki, pola wyłączeniea z ruchu) | 78.5 | m2 | 24.3 | 1907.55 |  | 78.5 | 0 | 0 | 0 | 0 | 0 | 0 | 1
75 | D.07.01.01. | Oznakowanie poziome cienkowarstwowe - oznakowanie uzupełniające | 0.662 | m2 | 24.3 | 16.09 |  | 0.662 | 0 | 0 | 0 | 0 | 0 | 0 | 1
76 | D.07.01.01. | Oznakowanie poziome grubowarstwowe - linie segregacyjne | 115.3 | m2 | 58.6 | 6756.58 |  | 0 | 33.3 | 7.6 | 506.4 | 74.4 | 11.3 | 11.72 | 1
77 | D.07.01.01. | Oznakowanie poziome grubowarstwowe - linie krawędziowe | 20.2 | m2 | 58.6 | 1183.72 |  | 0 | 18 | 2.2 | 47.1 | 0 | 17.1 | 3.06 | 1
78 | D.07.01.01. | Oznakowanie poziome grubowarstwowe - oznakowanie uzupełniające(poprzeczne, strzałki, pola wyłączeniea z ruchu) | 172.75 | m2 | 58.6 | 10123.15 |  | 0 | 94.45 | 65.8 | 519.1 | 12.5 | 55.39 | 0 | 1
79 | D.07.01.01. | Dodatkowe oznaczenie powierzchni przejazdu dla rowerów barwą czerwoną | 39.6 | m2 | 69.2 | 2740.32 |  | 0 | 21 | 18.6 | 119.5 | 0 | 11.25 | 0 | 1
80 | D.07.02.01. | Oznakowanie pionowe - tarcze znaków | 59 | szt. | 243 | 14337 |  | 30 | 9 | 18 | 132 | 2 | 16 | 1 | 1
81 | D.07.02.01. | Oznakowanie pionowe - słupki | 42 | szt. | 162 | 6804 |  | 21 | 7 | 12 | 100 | 2 | 11 | 1 | 1
82 | D.07.02.01. | Oznakowanie pionowe - demontaż tarcze | 38 | szt. | 13.5 | 513 |  | 14 | 3 | 6 | 36 | 15 | 6 | 0 | 1
83 | D.07.02.01. | Oznakowanie pionowe - demontaż słupki | 30 | szt. | 13.5 | 405 |  | 11 | 2 | 5 | 32 | 12 | 5 | 0 | 1
84 | D.07.02.01. | Oznakowanie pionowe - ponowny montaż tarcze | 27 | szt. | 47.25 | 1275.75 |  | 14 | 2 | 5 | 28 | 6 | 0 | 0 | 1
85 | D.07.02.01. | Oznakowanie pionowe - ponowny montaż słupki | 15 | szt. | 47.25 | 708.75 |  | 7 | 0 | 3 | 18 | 5 | 0 | 0 | 1
86 | D.07.02.02. | Słupki prowadzące, hektometrowe | 34 | szt. | 74.25 | 2524.5 |  | 0 | 0 | 0 | 0 | 34 | 0 | 0 | 1
87 | D.07.06.02. | Urządzenia zabezpieczające ruch pieszy i rowerowy - ogrodzenie łańcuchowe U-12b | 276 | mb | 149.9 | 41372.4 |  | 192 | 81 | 3 | 1123 | 0 | 199 | 0 | 1
VIII | ELEMENTY ULIC | [5 empty] | 90784.45 | ELEMENTY ULIC
88 | D.08.01.01. | Ustawienie krawężników betonowych drogowych o wymiarach 15x30 cm na podsypce cementowo piaskowej i ławie betonowej z oporem z betonu 15MPa | 435.3 | mb | 75.5 | 32865.15 |  | 243.9 | 112.6 | 74.3 | 1721.8 | 4.5 | 0 | 50.4 | 1
89 | D.08.01.01. | Ustawienie krawężników betonowych "najazdowych" o wymiarach 15x22 cm na podsypce cementowo piaskowej i ławie betonowej z oporem z betonu 15MPa | 49.5 | mb | 72.8 | 3603.6 |  | 28 | 0 | 21.5 | 344 | 0 | 0 | 10 | 1
90 | D.08.01.02. | Ustawienie krawężników kamiennych o wymiarach 26x17cm na ławie betonowej z oporem z betonu 15MPa, (krawężnik z rozbiórki wg poz. 17) | 1222.1 | mb | 73.3 | 89579.93 |  | 1222.1 | 0 | 0 | 0 | 0 | 0 | 0 | 1
91 | D.08.01.02. | Ustawienie krawężników kamiennych o wymiarach 10x30cm (15x30cm) na podsypce cemento.-piask. i ławie betonowej z oporem z betonu 15MPa, (krawężnik z rozbiórki wg poz. 17) | 901.1 | mb | 69.5 | 62626.45 |  | 0 | 106.4 | 794.7 | 3625 | 0 | 0 | 87.25 | 1
92 | D.08.03.01. | Ustawienie betonowych obrzeży chodnikowych o wymiarach 6x25 cm na podsypce cementowo piaskowej | 2211.7 | mb | 39.4 | 87140.98 |  | 1423.4 | 214.65 | 537.8 | 8477.95 | 35.85 | 0 | 60.65 | 1
IX | USUNIĘCIE KOLIZJI TELEKOMUNIKACYJNYCH | [5 empty] | 275816.11
93 | ST-08 (ORANGE) | Osłoniecie za pomocą dwudzielnych rur osłonowych śr. 58mm - istn. kabla światłwodowego śr. do 50mm (wg poz. 95) | 48 | mb | 94.25 | 4524 |  | 0 | 0 | 0 | 0 | 48 | 0 | 0 | 1
94 | ST-08 (ORANGE) | Podwyższenie o ok. 20cm włazu studni 500x1000 | 6 | szt. | 682.3 | 4093.8 |  | 6 | 0 | 0 | 0 | 0 | 0 | 0 | 1
95 | ST-08 (ORANGE) | Przekładanie kabla doziemnego o śred. do 50mm w rowie kablowym grunt kat.I -III, (wykopanie nowej trasy kabla, odkopanie kabla światłowodowego, przełożnie kabla, zasypanie kabla z ułożeniem taśmy sygnalizacyjnej) | 430 | mb | 81 | 34830 |  | 0 | 0 | 0 | 0 | 430 | 0 | 0 | 1
96 | ST-08 (ORANGE) | Nasypanie warstwy piasku na dnie rowu kablowego o szerokości do 0.4m | 430 | mb | 14.1 | 6063 |  | 0 | 0 | 0 | 0 | 430 | 0 | 0 | 1
97 | ST-08 (ORANGE) | Pomiary reflektometryczne linii światłowodowych końcowe z przełącznicy /odc. regenerat. / 1 zmierzch. światłow. | 1 | odc. | 1266.79 | 1266.79 |  | 0 | 0 | 0 | 0 | 1 | 0 | 0 | 1
98 | ST-08 (ORANGE) | Pomiary reflektometryczne linii światłowodowych końcowe z przełącznicy /odc. regenerat. / każdy następny zmierzch. światłow. | 23 | odc. | 232.4 | 5345.2 |  | 0 | 0 | 0 | 0 | 23 | 0 | 0 | 1
99 | ST-08 (NETIA) | Osłoniecie za pomocą dwudzielnych rur osłonowych śr. 120mm - istn. kanalizacji/kabli (odkopanie kanalizacj/kabli, osłonięcie rurami dwudzielnymi, zasypanie kabla z ułożeniem taśmy sygnalizacyjnej) | 89 | mb | 108 | 9612 |  | 79 | 0 | 10 | 77 | 0 | 0 | 0 | 1
100 | ST-08 (NETIA) | Przekładanie kanalizacji/kabla doziemnego o śred. do 50mm w rowie kablowym grunt kat.I -III, (wykopanie nowej trasy sieci, odkopanie istn. kanalizacji/kabli, przełożnie sieci, zasypanie kabla/kanalizacji z ułożeniem taśmy sygnalizacyjnej) | 110 | mb | 128.3 | 14113 |  | 55 | 0 | 55 | 0 | 0 | 1 | 0 | 1
101 | ST-08 (NETIA) | Podwyższenie o ok. 20cm włazu studni 500x1000 | 2 | szt. | 682.3 | 1364.6 |  | 1 | 0 | 1 | 0 | 0 | 1 | 0 | 1
SUMA BRUTTO | [5 empty] | 3654748.9 | 81212.39
PODATEK VAT 23% | [5 empty] | 683408.3309
SUMA NETTO | [5 empty] | 2971340.5691 | 3654748.9
7837604.8
[5 empty] | ETAP 1 | 4182855.96
[5 empty] | ETAP 2 | 3654748.9
7837604.86